## Iniciar_Aqui
NOTA EXPLICATIVA
1. Orzamento Base de Licitación
Debe introducirse o importe do orzamento base de licitación sen IVE (PBL sen IVE) na cela indicada nesta folla, xa que en función deste importe a folla de cálculo extrae automaticamente os prezos unitarios de cada ensaio da folla “Prezos”
Introduza o PBL (sen IVE) na seguinte cela de fondo azul .............................. |  | <=O PBL NON PODE SER NEGATIVO OU NULO
2. Porcentaxe de ensaios de recepción, produto terminado, asesoramento á D.O. e redacción de informes
Por defecto establecese unha porcentaxe dun 30%. En certos casos de ensaios considerados ensaios de recepción, en lugar do 30%, a porcentaxe de ensaios de recepción, produto terminado, asesoramento á D.O. e redacción de informes é dun 100%. Nestes casos (100% de ensaios de recepción, produto terminado, asesoramento á D.O. e redacción de informes) non se entablecen ensaios de autocontrol
2.1 Modificación da porcentaxe de ensaios de recepción, produto terminado, asesoramento á D.O. e redacción de informes
Esta porcentaxe pode modificarse, en función das características de cada obra, ben modificando o valor da celda indicada nesta folla, se se quere aplicar de maneira xenérica a todos os ensaios unha determinada porcentaxe, ou ben modificando o valor da celda da columna % dos ensaios de contraste, se o que se quere é modificar esta porcentaxe soamente nun ensaio en concreto.
2.2 Restauración da porcentaxe de ensaios de recepción, produto terminado, asesoramento á D.O. e redacción de informes - valor xenérico
Para voltar a aplicar nunha cela a porcentaxe xenérica de ensaios de recepción, produto terminado, asesoramento á D.O. e redacción de informes indicada nesta folla, escribir na cela a fórmula “=pxautocontrol”.
Introduza a porcentaxe xenérica de ensaios de recepción, produto terminado, asesoramento á D.O. e redacción de informes na seguinte cela de fondo azul.………………………………………………………………………………………………. | 30%
3. Ensaios que non son de aplicación
En función da tipoloxía da obra, deben eliminarse as filas correspondentes aos ensaios que non sexan de aplicación, coa finalidade de particularizar o plan de ensaios á obra en cuestión.
4. Introdución das medicións e de outros parámetros necesarios para a elaboración do Plan de Ensaios
Nas celas da columna “A” sombreadas en cor azul celeste débense introducir as medicións necesarias para o Plan de Ensaios.
Á hora de introducir a medición da unidade correspondente, debe prestarse atención á unidade de medida na que debe ser introducida a dita medición, e que aparece indicada na cela situada a continuación.
Outros parámetros necesarios para o Plan de Ensaios (por exemplo, categoría de tráfico pesado, tipo de mestura, etc) que se indican convenientemente en cada caso nunca cela anexa.
Neste suposto a información a introducir deberá coincidir exactamente co texto das opcións dadas entre paréntese. Por exemplo, para o tipo de capa, debe introducirse unha das seguintes: rodadura, intermedia ou base
5. Introdución de novos ensaios para a elaboración do Plan de Ensaios
A folla “Plan de ensaios” elaborouse intentando recoller as unidades de obra máis habituais presentes nas obras realizadas pola Axencia Galega de Infraestruturas. Para cada unidade establecéronse os ensaios a realizar e a frecuencia dos mesmos (lote) en base á normativa de aplicación, ou as normas de boa práctica.
Na folla “Prezos” aparecen tanto os prezos dos ensaios efectivamente empregados na folla “Plan de ensaios” como os prezos doutros ensaios para a súa utilización no caso de que fosen necesarios nalgunha obra en particular.
Para introducir novos ensaios na folla “Plan de Ensaios” procedentes da folla “Prezos”, procederase do seguinte xeito:
1) crear unha nova fila na unidade correspondente da folla “Plan de Ensaios”
2) obter o código de ensaio que consta na folla “Prezos”
3) copiar o código de ensaio na devandita fila, na columna correspondente ao código de ensaio (actualmente é a columna D)
4) para obter a descrición do ensaio a partir do código, copiar calquera das celas da columna “Descrición do ensaio” que estean asociadas a ensaios e pegala na nova fila creada. A descrición correcta aparecerá automaticamente
5) para obter o prezo do ensaio a partir do código, proceder de análoga forma que no punto 4), esta vez copiando e pegando calquera das celas da columna “Prezo Unitario (s/código)” do apartado “Ensaios de Autocontrol”. O prezo asociado ao ensaio aparece automaticamente
6) proceder analogamente, no seu caso, co resto de celas, segundo as particularidades do ensaio que se estea a introducir
6. Columna “Q” de observacións
Debe prestarse atención á información recollida nalgúns ensaios no apartado de observacións.

## Plan de Ensaios
[10 empty] | Laboratorio externo a contratar pola Administración |  |  |  | Laboratorio PAC a contratar polo contratista
v.1 – 25/06/2025 | [9 empty] | ENSAIOS DE RECEPCIÓN, PRODUTO TERMINADO, ASESORAMENTO Á D.O. E REDACCIÓN DE INFORMES |  |  |  | ENSAIOS DE AUTOCONTROL E CONTROL DE PRODUCIÓN
[9 empty] | REVISION | % xenérica (30%-60%) |  |  | 30%
Medición Proxecto | Ud. |  | Código Ensaio | Descrición Ensaio (a partir de código) | Lote | Ud. | Nº ensaios por lote | Nº Lotes |  | % | Nº Ensaios | Prezo unitario | Total € | Nº Ensaios | Prezo unitario (s/código) | Total € | Observacións
1. MOVEMENTO DE TERRAS
1.1 Terrapléns, pedrapléns, recheos e escolleras
TERRAPLÉN
Ensaios de identificación e clasificación
| m³ | Coroación Lote: 5000/10.000m3, mínimo 1 por natureza.
|  |  | MT001 | Análise granulométrica por tamizado (solos UNE 103101 ou equivalente) (aridos UNE EN 933-1 ou equivalente) | 5000 | m³ | 1 | 0 | ok | 30% | 0 | 44 | 0 | 0 | 44 | 0
|  |  | MT003 | Límites de Atterberg. Límite líquido e limite plástico UNE 103103, 103104 ou equivalente | 5000 | m³ | 1 | 0 | ok | 30% | 0 | 63 | 0 | 0 | 63 | 0
|  |  | MT004 | Determinación do contido de materia orgánica oxidable polo método do permanganato potásico UNE EN 103204 ou equivalente | 5000 | m³ | 1 | 0 | ok | 30% | 0 | 35 | 0 | 0 | 35 | 0
|  |  | MT005 | Contido de sales solubles en solos UNE 103205 ou equivalente | 5000 | m³ | 1 | 0 | ok | 30% | 0 | 69 | 0 | 0 | 69 | 0
|  |  | MT007 | Ensaio de compactación Proctor Modificado UNE 103501 ou equivalente | 5000 | m³ | 1 | 0 | ok | 30% | 0 | 92 | 0 | 0 | 92 | 0
|  |  | MT009 | Contido de xeso UNE 103206 ou equivalente | 10000 | m³ | 1 | 0 | ok | 30% | 0 | 69 | 0 | 0 | 69 | 0
|  |  | MT010 | Índice CBR en Laboratorio, sen incluír Proctor UNE 103502 ou equivalente | 10000 | m³ | 1 | 0 | ok | 30% | 0 | 83 | 0 | 0 | 83 | 0
|  |  | MT012 | Ensaio de hinchamento libre no edómetro UNE 103601 ou equivalente | 10000 | m³ | 1 | 0 | ok | 30% | 0 | 83 | 0 | 0 | 83 | 0
|  |  | MT013 | Ensaio de colapso en solo UNE 103406 ou equivalente | 10000 | m³ | 1 | 0 | ok | 30% | 0 | 78 | 0 | 0 | 78 | 0
| m³ | Núcleo e cimento Lote: 10.000/20.000 m³, mínimo 1 por natureza.
|  |  | MT001 | Análise granulométrica por tamizado (solos UNE 103101 ou equivalente) (aridos UNE EN 933-1 ou equivalente) | 10000 | m³ | 1 | 0 | ok | 30% | 0 | 44 | 0 | 0 | 44 | 0
|  |  | MT003 | Límites de Atterberg. Límite líquido e limite plástico UNE 103103, 103104 ou equivalente | 10000 | m³ | 1 | 0 | ok | 30% | 0 | 63 | 0 | 0 | 63 | 0
|  |  | MT004 | Determinación do contido de materia orgánica oxidable polo método do permanganato potásico UNE EN 103204 ou equivalente | 10000 | m³ | 1 | 0 | ok | 30% | 0 | 35 | 0 | 0 | 35 | 0
|  |  | MT005 | Contido de sales solubles en solos UNE 103205 ou equivalente | 10000 | m³ | 1 | 0 | ok | 30% | 0 | 69 | 0 | 0 | 69 | 0
|  |  | MT007 | Ensaio de compactación Proctor Modificado UNE 103501 ou equivalente | 10000 | m³ | 1 | 0 | ok | 30% | 0 | 92 | 0 | 0 | 92 | 0
|  |  | MT009 | Contido de xeso UNE 103206 ou equivalente | 20000 | m³ | 1 | 0 | ok | 30% | 0 | 69 | 0 | 0 | 69 | 0
|  |  | MT010 | Índice CBR en Laboratorio, sen incluír Proctor UNE 103502 ou equivalente | 20000 | m³ | 1 | 0 | ok | 30% | 0 | 83 | 0 | 0 | 83 | 0
|  |  | MT012 | Ensaio de hinchamento libre no edómetro UNE 103601 ou equivalente | 20000 | m³ | 1 | 0 | ok | 30% | 0 | 83 | 0 | 0 | 83 | 0
|  |  | MT013 | Ensaio de colapso en solo UNE 103406 ou equivalente | 20000 | m³ | 1 | 0 | ok | 30% | 0 | 78 | 0 | 0 | 78 | 0
Ensaios de control de compactación (e tongada = 0,30 m)
| m² | Coroación Lote: 500m, 3500m2, fracción diaria ou mesmo material
|  |  | MT020 | Determinación da densidade "in situ", incluíndo humidade por medio de isótopos radiactivos (mínimo 10 determinacións) UNE 103900 ou equivalente | 3500 | m² | 5 | 0 | revisado | 30% | 0 | 28 | 0 | 0 | 28 | 0
|  |  | MT023 | Ensaio de Carga con Placa de 30cm UNE 103808 ou equivalente. Non inclúe preparación do dispositivo a reacción | 3500 | m² | 1 | 0 | revisado | 30% | 0 | 181 | 0 | 0 | 181 | 0
| m² | Núcleo terraplens h<5m Lote: 500m, 5000m2, fracción diaria ou mesmo material
|  |  | MT020 | Determinación da densidade "in situ", incluíndo humidade por medio de isótopos radiactivos (mínimo 10 determinacións) UNE 103900 ou equivalente | 5000 | m² | 5 | 0 | revisado | 30% | 0 | 28 | 0 | 0 | 28 | 0
|  |  | MT023 | Ensaio de Carga con Placa de 30cm UNE 103808 ou equivalente. Non inclúe preparación do dispositivo a reacción | 5000 | m² | 1 | 0 | revisado | 30% | 0 | 181 | 0 | 0 | 181 | 0
| m² | Núcleo terraplens h>5m Lote: 500m, 10.000m2, fracción diaria ou mesmo material
|  |  | MT020 | Determinación da densidade "in situ", incluíndo humidade por medio de isótopos radiactivos (mínimo 10 determinacións) UNE 103900 ou equivalente | 10000 | m² | 5 | 0 | revisado | 30% | 0 | 28 | 0 | 0 | 28 | 0
|  |  | MT023 | Ensaio de Carga con Placa de 30cm UNE 103808 ou equivalente. Non inclúe preparación do dispositivo a reacción | 10000 | m² | 1 | 0 | revisado | 30% | 0 | 181 | 0 | 0 | 181 | 0
PEDRAPLÉN
Ensaios de identificación e clasificación
| m³ | Ensaios de identificación e clasificación Lote: 20.000m3
|  |  | MT014 | Estabilidade de áridos e fragmentos de roca fronte a acción de inmersión en auga UNE 146510 ou equivalente | 20000 | m³ | 1 | 0 |  | 30% | 0 | 173 | 0 | 0 | 173 | 0
|  |  | MT002 | Análise granulométrica de pedraplen UNE 103101 ou equivalente | 20000 | m³ | 1 | 0 |  | 30% | 0 | 69 | 0 | 0 | 69 | 0
Ensaios de control de compactación (e tongada = 0,60 m)
| m² | Ensaios de control de compactación Lote: 5.000 m² (e tongada=0,6 m)
|  |  | MT022 | Ensaio de pegada en terreos para control de compactación UNE 103407 ou equivalente | 5000 | m² | 1 | 0 | revisado | 30% | 0 | 181 | 0 | 0 | 181 | 0
RECHEOS LOCALIZADOS (ZANXAS, TRASDOSADO OF, CIMENTACIÓNS E APOIO DE ESTRIBOS)
Ensaios de identificación e clasificación
| m³ | Ensaios de identificación e clasificación Lote: 5000/10.000m3, mínimo 1 por natureza
|  |  | MT001 | Análise granulométrica por tamizado (solos UNE 103101 ou equivalente) (aridos UNE EN 933-1 ou equivalente) | 5000 | m³ | 1 | 0 |  | 30% | 0 | 44 | 0 | 0 | 44 | 0
|  |  | MT003 | Límites de Atterberg. Límite líquido e limite plástico UNE 103103, 103104 ou equivalente | 5000 | m³ | 1 | 0 |  | 30% | 0 | 63 | 0 | 0 | 63 | 0
|  |  | MT004 | Determinación do contido de materia orgánica oxidable polo método do permanganato potásico UNE EN 103204 ou equivalente | 5000 | m³ | 1 | 0 |  | 30% | 0 | 35 | 0 | 0 | 35 | 0
|  |  | MT005 | Contido de sales solubles en solos UNE 103205 ou equivalente | 5000 | m³ | 1 | 0 |  | 30% | 0 | 69 | 0 | 0 | 69 | 0
|  |  | MT007 | Ensaio de compactación Proctor Modificado UNE 103501 ou equivalente | 5000 | m³ | 1 | 0 |  | 30% | 0 | 92 | 0 | 0 | 92 | 0
|  |  | MT010 | Índice CBR en Laboratorio, sen incluír Proctor UNE 103502 ou equivalente | 10000 | m³ | 1 | 0 |  | 30% | 0 | 83 | 0 | 0 | 83 | 0
Ensaios de control de compactación (e tongada = 0,25 m)
| m² | Ensaios de control de compactación Lote: 500m, 3500m2, fracción diaria ou mesmo material (e tongada = 0,25 m)
|  |  | MT020 | Determinación da densidade "in situ", incluíndo humidade por medio de isótopos radiactivos (mínimo 10 determinacións) UNE 103900 ou equivalente | 3500 | m² | 5 | 0 | revisado | 30% | 0 | 28 | 0 | 0 | 28 | 0
RECHEOS TODO UN
Ensaios de identificación e clasificación
| m³ | Coroación Lote: 5000/10.000m3, mínimo 1 por natureza.
|  |  | MT001 | Análise granulométrica por tamizado (solos UNE 103101 ou equivalente) (aridos UNE EN 933-1 ou equivalente) | 5000 | m³ | 1 | 0 |  | 30% | 0 | 44 | 0 | 0 | 44 | 0
|  |  | MT014 | Estabilidade de áridos e fragmentos de roca fronte a acción de inmersión en auga UNE 146510 ou equivalente | 5000 | m³ | 1 | 0 |  | 30% | 0 | 173 | 0 | 0 | 173 | 0
|  |  | MT005 | Contido de sales solubles en solos UNE 103205 ou equivalente | 5000 | m³ | 1 | 0 |  | 30% | 0 | 69 | 0 | 0 | 69 | 0
|  |  | MT004 | Determinación do contido de materia orgánica oxidable polo método do permanganato potásico UNE EN 103204 ou equivalente | 5000 | m³ | 1 | 0 |  | 30% | 0 | 35 | 0 | 0 | 35 | 0
|  |  | MT009 | Contido de xeso UNE 103206 ou equivalente | 5000 | m³ | 1 | 0 |  | 30% | 0 | 69 | 0 | 0 | 69 | 0
|  |  | MT007 | Ensaio de compactación Proctor Modificado UNE 103501 ou equivalente | 5000 | m³ | 1 | 0 |  | 30% | 0 | 92 | 0 | 0 | 92 | 0
| m³ | Núcleo Lote: 10.000/20.000 m³, mínimo 1 por natureza.
|  |  | MT001 | Análise granulométrica por tamizado (solos UNE 103101 ou equivalente) (aridos UNE EN 933-1 ou equivalente) | 10000 | m³ | 1 | 0 |  | 30% | 0 | 44 | 0 | 0 | 44 | 0
|  |  | MT014 | Estabilidade de áridos e fragmentos de roca fronte a acción de inmersión en auga UNE 146510 ou equivalente | 10000 | m³ | 1 | 0 |  | 30% | 0 | 173 | 0 | 0 | 173 | 0
|  |  | MT005 | Contido de sales solubles en solos UNE 103205 ou equivalente | 10000 | m³ | 1 | 0 |  | 30% | 0 | 69 | 0 | 0 | 69 | 0
|  |  | MT004 | Determinación do contido de materia orgánica oxidable polo método do permanganato potásico UNE EN 103204 ou equivalente | 10000 | m³ | 1 | 0 |  | 30% | 0 | 35 | 0 | 0 | 35 | 0
|  |  | MT009 | Contido de xeso UNE 103206 ou equivalente | 10000 | m³ | 1 | 0 |  | 30% | 0 | 69 | 0 | 0 | 69 | 0
|  |  | MT007 | Ensaio de compactación Proctor Modificado UNE 103501 ou equivalente | 10000 | m³ | 1 | 0 |  | 30% | 0 | 92 | 0 | 0 | 92 | 0
Ensaios de control de compactación (e tongada = 0,4 m)
| m² | Coroación Lote: 500m, 3500m2, fracción diaria ou mesmo material
|  |  | MT020 | Determinación da densidade "in situ", incluíndo humidade por medio de isótopos radiactivos (mínimo 10 determinacións) UNE 103900 ou equivalente | 3500 | m² | 5 | 0 | revisado2 | 30% | 0 | 28 | 0 | 0 | 28 | 0
|  |  | MT023 | Ensaio de Carga con Placa de 30cm UNE 103808 ou equivalente. Non inclúe preparación do dispositivo a reacción | 3500 | m² | 1 | 0 | revisado2 | 30% | 0 | 181 | 0 | 0 | 181 | 0
| m² | Núcleo h<5m Lote: 500m, 5000m2, fracción diaria ou mesmo material
|  |  | MT020 | Determinación da densidade "in situ", incluíndo humidade por medio de isótopos radiactivos (mínimo 10 determinacións) UNE 103900 ou equivalente | 5000 | m² | 5 | 0 | revisado2 | 30% | 0 | 28 | 0 | 0 | 28 | 0
|  |  | MT023 | Ensaio de Carga con Placa de 30cm UNE 103808 ou equivalente. Non inclúe preparación do dispositivo a reacción | 5000 | m² | 1 | 0 | revisado2 | 30% | 0 | 181 | 0 | 0 | 181 | 0
| m² | Núcleo h>5m Lote: 500m, 10.000m2, fracción diaria ou mesmo material
|  |  | MT020 | Determinación da densidade "in situ", incluíndo humidade por medio de isótopos radiactivos (mínimo 10 determinacións) UNE 103900 ou equivalente | 10000 | m² | 5 | 0 | revisado2 | 30% | 0 | 28 | 0 | 0 | 28 | 0
|  |  | MT023 | Ensaio de Carga con Placa de 30cm UNE 103808 ou equivalente. Non inclúe preparación do dispositivo a reacción | 10000 | m² | 1 | 0 | revisado2 | 30% | 0 | 181 | 0 | 0 | 181 | 0
RECHEOS LOCALIZADOS DE MATERIAL DRENANTE
Ensaios de identificación e clasificación
| m³ | Ensaios de identificación e clasificación Lote: 5.000 m³, mínimo un por natureza.
|  |  | MT001 | Análise granulométrica por tamizado (solos UNE 103101 ou equivalente) (aridos UNE EN 933-1 ou equivalente) | 5000 | m³ | 1 | 0 |  | 30% | 0 | 44 | 0 | 0 | 44 | 0
|  |  | MT003 | Límites de Atterberg. Límite líquido e limite plástico UNE 103103, 103104 ou equivalente | 5000 | m³ | 1 | 0 |  | 30% | 0 | 63 | 0 | 0 | 63 | 0
|  |  | MT016 | Equivalente de Area UNE EN 933-8 (Anexo A) ou equivalente | 5000 | m³ | 1 | 0 |  | 30% | 0 | 51 | 0 | 0 | 51 | 0
|  |  | MT017 | Resistencia á fragmentación Ensaio "Os Ánxeles" UNE EN 1097-2 ou equivalente | 5000 | m³ | 1 | 0 |  | 30% | 0 | 104 | 0 | 0 | 104 | 0
ESCOLLERA
Ensaios de identificación e clasificación
| m³ | Ensaios de identificación e clasificación Lote: 50.000 m³, mínimo un por natureza.
|  |  | MT019 | Densidade aparente e absorción de auga UNE EN 1936 ou equivalente | 50000 | m³ | 1 | 0 |  | 30% | 0 | 112 | 0 | 0 | 112 | 0
|  |  | MT018 | Resistencia á fragmentación Ensaio "Os Ánxeles" en escollera UNE EN 1097-2 ou equivalente | 50000 | m³ | 1 | 0 |  | 30% | 0 | 104 | 0 | 0 | 104 | 0
|  |  | MT015 | Estabilidade de áridos e fragmentos de roca fronte a acción de inmersión en auga en escolleras UNE 146510 ou equivalente | 50000 | m³ | 1 | 0 |  | 30% | 0 | 173 | 0 | 0 | 173 | 0
|  |  | MT028 | Resistencia á rotura a compresión incluíndo extracción de testemuña | 50000 | m³ | 1 | 0 |  | 30% | 0 | 140 | 0 | 0 | 140 | 0
2. FIRMES E PAVIMENTOS
0 | Categoría Tráfico Pesado: (00,0,1,2,31,32,41 ou 42)
2.1 Solocemento, gravacemento e saburras
SOLO ESTABILIZADO IN SITU CON CAL O CEMENTO PARA FORMACIÓN DE EXPLANADA
Tipo S-EST: (1, 2 ou 3)
Ensaios de control de procedencia (SEST)
Repita os ensaios de control de procedencia por cada procedencia distinta
| m³ | Ensaios de control de procedencia Lote: 5.000 m3 a partir de los primeros 20.000m3 y 4 si cantidad<20.000m3
|  |  | F001 | Análise granulométrica por tamizado (solos UNE 103101 ou equivalente) (aridos UNE EN 933-1 ou equivalente) | 5000 | m³ | 1 | 0 |  | 30% | 0 | 44 | 0 | 0 | 44 | 0
|  |  | F002 | Límites de Atterberg. Límite líquido e limite plástico UNE 103103, 103104 ou equivalente | 5000 | m³ | 1 | 0 |  | 30% | 0 | 63 | 0 | 0 | 63 | 0
|  |  | F003 | Determinación do contido de materia orgánica oxidable polo método do permanganato potásico UNE EN 103204 ou equivalente | 5000 | m³ | 1 | 0 |  | 30% | 0 | 35 | 0 | 0 | 35 | 0
|  |  | F004 | Determinación cuantitativa do contido de sulfatos solubles UNE EN 103201 ou equivalente | 5000 | m³ | 1 | 0 |  | 30% | 0 | 70 | 0 | 0 | 70 | 0
|  |  | F009 | Ensaio de hinchamento libre no edómetro UNE 103601 ou equivalente | 5000 | m³ | 1 | 0 |  | 30% | 0 | 83 | 0 | 0 | 83 | 0
|  |  | F010 | Ensaio de colapso en solo UNE 103406 ou equivalente | 5000 | m³ | 1 | 0 |  | 30% | 0 | 78 | 0 | 0 | 78 | 0
Comprobación da fórmula de traballo no tramo de proba (SEST)
| tramo | Comprobación da fórmula de traballo no tramo de proba
|  |  | F020 | Prazo de traballabilidade UNE 41240 ou equivalente | 1 | tramo | 3 | 0 | revisado | 30% | 0 | 180 | 0 | 0 | 180 | 0
|  |  | F007 | Índice CBR en Laboratorio, sen incluír Proctor UNE 103502 ou equivalente | 1 | tramo | 3 | 0 | revisado | 30% | 0 | 83 | 0 | 0 | 83 | 0 | Para S-EST 1 e S-EST 2. Fabricación de 3 probetas por cada muestra
|  |  | F021 | Resistencia a compresión simple a 7 días (fabricación de 3 probetas) UNE EN 13286-41 ou equivalente, UNE-EN 13286-51 ou equivalente | 1 | tramo | 3 | 0 | revisado | 30% | 0 | 125 | 0 | 0 | 125 | 0 | Para S-EST 3. Fabricación de 3 probetas por cada muestra.
Ensaios de control de execución (SEST)
| m² | Lote: 500m, 3500m2 ou fracción diaria
|  |  | F015 | Humidade natural UNE EN 1097-5 ou equivalente | 3500 | m² | 2 | 0 | revisado | 30% | 0 | 16 | 0 | 0 | 16 | 0 | 2 mostras diarias antes de mesturar co conglomerante
|  |  | F007 | Índice CBR en Laboratorio, sen incluír Proctor UNE 103502 ou equivalente | 3500 | m² | 2 | 0 | revisado | 30% | 0 | 83 | 0 | 0 | 83 | 0 | Para S-EST 1 e S-EST 2. Fabricación de 3 probetas por cada mostra
|  |  | F021 | Resistencia a compresión simple a 7 días (fabricación de 3 probetas) UNE EN 13286-41 ou equivalente, UNE-EN 13286-51 ou equivalente | 3500 | m² | 2 | 0 | revisado | 30% | 0 | 125 | 0 | 0 | 125 | 0 | Para S-EST 3. Fabricación de 3 probetas por cada mostra.
|  |  | MT020 | Determinación da densidade "in situ", incluíndo humidade por medio de isótopos radiactivos (mínimo 10 determinacións) UNE 103900 ou equivalente | 3500 | m² | 7 | 0 | revisado | 30% | 0 | 28 | 0 | 0 | 28 | 0
| m³ | Lote: 10.000m3 ou 1 vez á semana
|  |  | F005 | Ensaio de compactación Proctor Modificado UNE 103501 ou equivalente | 10000 | m³ | 1 | 0 | revisado | 30% | 0 | 92 | 0 | 0 | 92 | 0
Ensaios de control de recepción (SEST)
| m² | Lote: 500m, 3500m2 ou fracción diaria
|  |  | MT023 | Ensaio de Carga con Placa de 30cm UNE 103808 ou equivalente. Non inclúe preparación do dispositivo a reacción | 3500 | m² | 1 | 0 | revisado | 30% | 0 | 181 | 0 | 0 | 181 | 0
| m | Lote: 1000m (So para tráficos T00 a T2) | [14 empty] | Lonxitude actuación x n.º carriles
|  |  | F029 | Unidade de movilización e desprazamento de perfilómetro láser, e informe de cálculo do índice de regularidade internacional IRI en pavimentos de estradas, NLT-330 ou equivalente |  | ud | 1 | 0 | revisado | 100% | 0 | 2530 | 0 | 0 | 2530 | 0 | Soamente para tráficos T00 a T2
|  |  | F030 | Km. de medida con perfilómetro láser para cálculo de IRI | 1000 | m | 1 | 0 | revisado | 100% | 0 | 17 | 0 | 0 | 17 | 0 | Soamente para tráficos T00 a T2
|  |  | F031 | Xornada de medida de deflexións mediante viga Benkelman (sen incluír elemento de reacción) NLT 356 ou equivalente. Entre 50-75 medidas por xornada. | 1 | xornada | 1 | 0 | revisado | 100% | 0 | 1208 | 0 | 0 | 1208 | 0 | Soamente para tráficos T00 a T2 e menos de 3km Estimase entre 50-75 medidas por xornada (cada 20m, saen 1-1,5km por xornada)
|  |  | F032 | Unidade de movilización e desprazamento de equipo para auscultación de deflexións mediante deflectómetro de impacto, incluído informe. Norma 6.1 IC |  | ud | 1 | 0 | revisado | 100% | 0 | 3500 | 0 | 0 | 3500 | 0 | Soamente para tráficos T00 a T2 e máis de 3km
|  |  | F033 | Km. de medida con deflectómetro de impacto cada 20 m | 1000 | m | 1 | 0 | revisado | 100% | 0 | 150 | 0 | 0 | 150 | 0 | Soamente para tráficos T00 a T2 e máis de 3km
SABURRA
Ensaios de control de procedencia (saburra)
Repita os ensaios de control de procedencia por cada procedencia distinta
| m³ | Ensaios de control de procedencia (So para materiais sen marcado CE) Lote: para calquera volume mínimo 4 mostras, engadíndose unha máis por cada 10.000 m3 ou fracción, de exceso sobre 50.000 m3
|  |  | F001 | Análise granulométrica por tamizado (solos UNE 103101 ou equivalente) (aridos UNE EN 933-1 ou equivalente) | - |  | 1 | 0 |  | 30% | 0 | 44 | 0 | 0 | 44 | 0
|  |  | F002 | Límites de Atterberg. Límite líquido e limite plástico UNE 103103, 103104 ou equivalente | - |  | 1 | 0 |  | 30% | 0 | 63 | 0 | 0 | 63 | 0
|  |  | F011 | Resistencia á fragmentación Ensaio "Os Ánxeles" UNE EN 1097-2 ou equivalente | - |  | 1 | 0 |  | 30% | 0 | 104 | 0 | 0 | 104 | 0
|  |  | F012 | Equivalente de Area UNE EN 933-8 (Anexo A) ou equivalente | - |  | 1 | 0 |  | 30% | 0 | 51 | 0 | 0 | 51 | 0
|  |  | F013 | Índice de laxas do árido groso UNE EN 933-3 ou equivalente | - |  | 1 | 0 |  | 30% | 0 | 66 | 0 | 0 | 66 | 0
|  |  | F014 | Porcentaxe de caras de fractura do árido groso UNE EN 933-5 ou equivalente | - |  | 1 | 0 |  | 30% | 0 | 35 | 0 | 0 | 35 | 0
|  |  | F015 | Humidade natural UNE EN 1097-5 ou equivalente | - |  | 1 | 0 |  | 30% | 0 | 16 | 0 | 0 | 16 | 0
|  |  | F016 | Contido ponderal en xofre total UNE EN 1744-1 ou equivalente | - |  | 1 | 0 |  | 30% | 0 | 283 | 0 | 0 | 283 | 0
|  |  | F017 | Contido de finos do árido groso UNE-EN-933-1 ou equivalente | - |  | 1 | 0 |  | 30% | 0 | 40 | 0 | 0 | 40 | 0
Ensaios de control de execución (fabricación) (saburra)
| m³ | Ensaios de control de execución (fabricación) So para materiais sen marcado CE
Lote: 2 mostras cada 1.000 m³ ou fracción diaria
|  |  | F001 | Análise granulométrica por tamizado (solos UNE 103101 ou equivalente) (aridos UNE EN 933-1 ou equivalente) | 1000 | m³ | 2 | 0 |  | 30% | 0 | 44 | 0 | 0 | 44 | 0
|  |  | F015 | Humidade natural UNE EN 1097-5 ou equivalente | 1000 | m³ | 2 | 0 |  | 30% | 0 | 16 | 0 | 0 | 16 | 0
Lote: 1 mostra cada 5.000 m³ ou fracción semanal
|  |  | F005 | Ensaio de compactación Proctor Modificado UNE 103501 ou equivalente | 5000 | m³ | 1 | 0 |  | 30% | 0 | 92 | 0 | 0 | 92 | 0
|  |  | F012 | Equivalente de Area UNE EN 933-8 (Anexo A) ou equivalente | 5000 | m³ | 1 | 0 |  | 30% | 0 | 51 | 0 | 0 | 51 | 0
|  |  | F002 | Límites de Atterberg. Límite líquido e limite plástico UNE 103103, 103104 ou equivalente | 5000 | m³ | 1 | 0 |  | 30% | 0 | 63 | 0 | 0 | 63 | 0
|  |  | F017 | Contido de finos do árido groso UNE-EN-933-1 ou equivalente | 5000 | m³ | 1 | 0 |  | 30% | 0 | 40 | 0 | 0 | 40 | 0
Lote: 1 mostra cada 20.000 m³ ou fracción mensual
|  |  | F013 | Índice de laxas do árido groso UNE EN 933-3 ou equivalente | 20000 | m³ | 1 | 0 |  | 30% | 0 | 66 | 0 | 0 | 66 | 0
|  |  | F014 | Porcentaxe de caras de fractura do árido groso UNE EN 933-5 ou equivalente | 20000 | m³ | 1 | 0 |  | 30% | 0 | 35 | 0 | 0 | 35 | 0
|  |  | F011 | Resistencia á fragmentación Ensaio "Os Ánxeles" UNE EN 1097-2 ou equivalente | 20000 | m³ | 1 | 0 |  | 30% | 0 | 104 | 0 | 0 | 104 | 0
|  |  | F016 | Contido ponderal en xofre total UNE EN 1744-1 ou equivalente | 20000 | m³ | 1 | 0 |  | 30% | 0 | 283 | 0 | 0 | 283 | 0
Ensaios de control de recepción (saburra)
| m² | Lote: 500m, 3500m2 ou fracción diaria
|  |  | MT020 | Determinación da densidade "in situ", incluíndo humidade por medio de isótopos radiactivos (mínimo 10 determinacións) UNE 103900 ou equivalente | 3500 | m² | 7 | 0 | revisado2 | 30% | 0 | 28 | 0 | 0 | 28 | 0
|  |  | MT023 | Ensaio de Carga con Placa de 30cm UNE 103808 ou equivalente. Non inclúe preparación do dispositivo a reacción | 3500 | m² | 1 | 0 | revisado2 | 30% | 0 | 181 | 0 | 0 | 181 | 0
| m | Lote: 1000m
|  |  | F029 | Unidade de movilización e desprazamento de perfilómetro láser, e informe de cálculo do índice de regularidade internacional IRI en pavimentos de estradas, NLT-330 ou equivalente |  | ud | 1 | 0 | revisado2 | 100% | 0 | 2530 | 0 | 0 | 2530 | 0
|  |  | F030 | Km. de medida con perfilómetro láser para cálculo de IRI | 1000 | m | 1 | 0 | revisado2 | 100% | 0 | 17 | 0 | 0 | 17 | 0
SOLOCEMENTO
Ensaios de control de procedencia (SC)
| procedencias | Ensaios de control de procedencia (So materiais sen marcado CE) Lote: para calquera volume mínimo 4 mostras
|  |  | F001 | Análise granulométrica por tamizado (solos UNE 103101 ou equivalente) (aridos UNE EN 933-1 ou equivalente) | 1 | proced. | 4 | 0 | correccion v2008 | 30% | 0 | 44 | 0 | 0 | 44 | 0
|  |  | F002 | Límites de Atterberg. Límite líquido e limite plástico UNE 103103, 103104 ou equivalente | 1 | proced. | 4 | 0 | correccion v2008 | 30% | 0 | 63 | 0 | 0 | 63 | 0
|  |  | F003 | Determinación do contido de materia orgánica oxidable polo método do permanganato potásico UNE EN 103204 ou equivalente | 1 | proced. | 4 | 0 | correccion v2008 | 30% | 0 | 35 | 0 | 0 | 35 | 0
|  |  | F018 | Contido ponderal en xofre total (S) e en sulfatos solubles (SO3) UNE EN 1744-1 ou equivalente | 1 | proced. | 4 | 0 | correccion v2008 | 30% | 0 | 353 | 0 | 0 | 353 | 0
Comprobación da fórmula de traballo no tramo de proba (SC)
| tramo | Comprobación da fórmula de traballo no tramo de proba
|  |  | F020 | Prazo de traballabilidade UNE 41240 ou equivalente | 1 | tramo | 3 | 0 | revisado | 30% | 0 | 180 | 0 | 0 | 180 | 0
|  |  | F021 | Resistencia a compresión simple a 7 días (fabricación de 3 probetas) UNE EN 13286-41 ou equivalente, UNE-EN 13286-51 ou equivalente | 1 | tramo | 3 | 0 | revisado | 30% | 0 | 125 | 0 | 0 | 125 | 0
Ensaios de control de execución (fabricación) (SC)
| m³ | Ensaios de control de execución (fabricación) So para materiais sen marcado CE
Lote: 2 mostras cada 1.000 m³ ou fracción diaria
|  |  | F015 | Humidade natural UNE EN 1097-5 ou equivalente | 1000 | m³ | 2 | 0 | revisado | 30% | 0 | 16 | 0 | 0 | 16 | 0 | Soamente áridos sen marcado CE
|  |  | F002 | Límites de Atterberg. Límite líquido e limite plástico UNE 103103, 103104 ou equivalente | 1000 | m³ | 2 | 0 | revisado | 30% | 0 | 63 | 0 | 0 | 63 | 0
Lote: 1 mostra cada 5.000 m³ ou fracción semanal
|  |  | F003 | Determinación do contido de materia orgánica oxidable polo método do permanganato potásico UNE EN 103204 ou equivalente | 5000 | m³ | 1 | 0 | revisado | 30% | 0 | 35 | 0 | 0 | 35 | 0 | Soamente áridos sen marcado CE
|  |  | F005 | Ensaio de compactación Proctor Modificado UNE 103501 ou equivalente | 5000 | m³ | 1 | 0 | revisado | 30% | 0 | 92 | 0 | 0 | 92 | 0
Lote: 1 mostra cada 20.000 m³ ou fracción mensual
|  |  | F018 | Contido ponderal en xofre total (S) e en sulfatos solubles (SO3) UNE EN 1744-1 ou equivalente | 20000 | m³ | 1 | 0 | revisado | 30% | 0 | 353 | 0 | 0 | 353 | 0 | Soamente áridos sen marcado CE
|  |  | F013 | Índice de laxas do árido groso UNE EN 933-3 ou equivalente | 20000 | m³ | 1 | 0 | revisado | 30% | 0 | 66 | 0 | 0 | 66 | 0
|  |  | F014 | Porcentaxe de caras de fractura do árido groso UNE EN 933-5 ou equivalente | 20000 | m³ | 1 | 0 | revisado | 30% | 0 | 35 | 0 | 0 | 35 | 0
Ensaios de control de execución (posta en obra) (SC)
| m² | Ensaios de control de execución: posta en obra Lote: 500m, 3500m2 ou fracción diaria
|  |  | MT020 | Determinación da densidade "in situ", incluíndo humidade por medio de isótopos radiactivos (mínimo 10 determinacións) UNE 103900 ou equivalente | 3500 | m² | 7 | 0 | revisado | 30% | 0 | 28 | 0 | 0 | 28 | 0
|  |  | F021 | Resistencia a compresión simple a 7 días (fabricación de 3 probetas) UNE EN 13286-41 ou equivalente, UNE-EN 13286-51 ou equivalente | 3500 | m² | 3 | 0 | revisado | 30% | 0 | 125 | 0 | 0 | 125 | 0 | Tráfico T00 a T1: 3 ensaios por lote Tráfico T2 a T4: 2 ensaios por lote
Ensaios de control de recepción (SC)
| m² | Lote: 500m, 3500m2 ou fracción diaria
|  |  | F028 | Extracción probeta-testemuña e determinación de densidade e espesor. Mínimo facturable 3 testemuñas | 3500 | m² | 6 | 0 | revisado | 30% | 0 | 69 | 0 | 0 | 69 | 0 | Mínimo 3 testemuñas
| m | Lote: 1000m
|  |  | F029 | Unidade de movilización e desprazamento de perfilómetro láser, e informe de cálculo do índice de regularidade internacional IRI en pavimentos de estradas, NLT-330 ou equivalente |  | ud | 1 | 0 | igual q antes | 100% | 0 | 2530 | 0 | 0 | 2530 | 0
|  |  | F030 | Km. de medida con perfilómetro láser para cálculo de IRI | 1000 | m | 1 | 0 | igual q antes | 100% | 0 | 17 | 0 | 0 | 17 | 0
GRAVACEMENTO
Ensaios de control de procedencia (GC)
| procedencias | Ensaios de control de procedencia (So materiais sen marcado CE) Lote: para calquera volume mínimo 4 mostras
|  |  | F001 | Análise granulométrica por tamizado (solos UNE 103101 ou equivalente) (aridos UNE EN 933-1 ou equivalente) | 1 | proced. | 4 | 0 | revisado | 30% | 0 | 44 | 0 | 0 | 44 | 0 | Soamente áridos sen marcado CE
|  |  | F011 | Resistencia á fragmentación Ensaio "Os Ánxeles" UNE EN 1097-2 ou equivalente | 1 | proced. | 4 | 0 | revisado | 30% | 0 | 104 | 0 | 0 | 104 | 0 | Do árido groso. Soamente áridos sen marcado CE
|  |  | F013 | Índice de laxas do árido groso UNE EN 933-3 ou equivalente | 1 | proced. | 4 | 0 | revisado | 30% | 0 | 66 | 0 | 0 | 66 | 0 | Soamente áridos sen marcado CE
|  |  | F014 | Porcentaxe de caras de fractura do árido groso UNE EN 933-5 ou equivalente | 1 | proced. | 4 | 0 | revisado | 30% | 0 | 35 | 0 | 0 | 35 | 0
|  |  | F018 | Contido ponderal en xofre total (S) e en sulfatos solubles (SO3) UNE EN 1744-1 ou equivalente | 1 | proced. | 4 | 0 | revisado | 30% | 0 | 353 | 0 | 0 | 353 | 0
|  |  | F019 | Determinación de compostos orgánicos UNE EN 1744-1 ou equivalente | 1 | proced. | 4 | 0 | revisado | 30% | 0 | 35 | 0 | 0 | 35 | 0
|  |  | F002 | Límites de Atterberg. Límite líquido e limite plástico UNE 103103, 103104 ou equivalente | 1 | proced. | 4 | 0 | revisado | 30% | 0 | 63 | 0 | 0 | 63 | 0
|  |  | F012 | Equivalente de Area UNE EN 933-8 (Anexo A) ou equivalente | 1 | proced. | 4 | 0 | revisado | 30% | 0 | 51 | 0 | 0 | 51 | 0 | Do árido fino. Soamente áridos sen marcado CE
Comprobación da fórmula de traballo no tramo de proba (GC)
| tramo | Comprobación da fórmula de traballo no tramo de proba
|  |  | F020 | Prazo de traballabilidade UNE 41240 ou equivalente | 1 | tramo | 3 | 0 | revisado | 30% | 0 | 180 | 0 | 0 | 180 | 0
|  |  | F021 | Resistencia a compresión simple a 7 días (fabricación de 3 probetas) UNE EN 13286-41 ou equivalente, UNE-EN 13286-51 ou equivalente | 1 | tramo | 3 | 0 | revisado | 30% | 0 | 125 | 0 | 0 | 125 | 0
Ensaios de control de execución (fabricación) (GC)
| m³ | Ensaios de control de execución (fabricación) So para materiais sen marcado CE
Lote: 2 mostras cada 1.000 m³ ou fracción diaria
|  |  | F015 | Humidade natural UNE EN 1097-5 ou equivalente | 1000 | m³ | 2 | 0 | revisado | 30% | 0 | 16 | 0 | 0 | 16 | 0 | Soamente áridos sen marcado CE
|  |  | F012 | Equivalente de Area UNE EN 933-8 (Anexo A) ou equivalente | 1000 | m³ | 2 | 0 | revisado | 30% | 0 | 51 | 0 | 0 | 51 | 0 | Do árido fino. Soamente áridos sen marcado CE
|  |  | F001 | Análise granulométrica por tamizado (solos UNE 103101 ou equivalente) (aridos UNE EN 933-1 ou equivalente) | 1000 | m³ | 2 | 0 | revisado | 30% | 0 | 44 | 0 | 0 | 44 | 0 | Soamente áridos sen marcado CE
Lote: 1 mostra cada 5.000 m³ ou fracción semanal
|  |  | F002 | Límites de Atterberg. Límite líquido e limite plástico UNE 103103, 103104 ou equivalente | 5000 | m³ | 1 | 0 | revisado | 30% | 0 | 63 | 0 | 0 | 63 | 0 | Do árido fino. Soamente áridos sen marcado CE
|  |  | F005 | Ensaio de compactación Proctor Modificado UNE 103501 ou equivalente | 5000 | m³ | 1 | 0 | revisado | 30% | 0 | 92 | 0 | 0 | 92 | 0 | Soamente áridos sen marcado CE
Lote: 1 mostra cada 20.000 m³ ou fracción mensual
|  |  | F019 | Determinación de compostos orgánicos UNE EN 1744-1 ou equivalente | 20000 | m³ | 1 | 0 | revisado | 30% | 0 | 35 | 0 | 0 | 35 | 0 | Soamente áridos sen marcado CE
|  |  | F018 | Contido ponderal en xofre total (S) e en sulfatos solubles (SO3) UNE EN 1744-1 ou equivalente | 20000 | m³ | 1 | 0 | revisado | 30% | 0 | 353 | 0 | 0 | 353 | 0
|  |  | F013 | Índice de laxas do árido groso UNE EN 933-3 ou equivalente | 20000 | m³ | 1 | 0 | revisado | 30% | 0 | 66 | 0 | 0 | 66 | 0
|  |  | F014 | Porcentaxe de caras de fractura do árido groso UNE EN 933-5 ou equivalente | 20000 | m³ | 1 | 0 | revisado | 30% | 0 | 35 | 0 | 0 | 35 | 0
|  |  | F011 | Resistencia á fragmentación Ensaio "Os Ánxeles" UNE EN 1097-2 ou equivalente | 20000 | m³ | 1 | 0 | revisado | 30% | 0 | 104 | 0 | 0 | 104 | 0 | Do árido groso. Soamente áridos sen marcado CE
Ensaios de control de execución (posta en obra) (GC)
| m² | Ensaios de control de execución: posta en obra Lote: 500m, 3500m2 ou fracción diaria
|  |  | MT020 | Determinación da densidade "in situ", incluíndo humidade por medio de isótopos radiactivos (mínimo 10 determinacións) UNE 103900 ou equivalente | 3500 | m² | 7 | 0 | revisado | 30% | 0 | 28 | 0 | 0 | 28 | 0
|  |  | F021 | Resistencia a compresión simple a 7 días (fabricación de 3 probetas) UNE EN 13286-41 ou equivalente, UNE-EN 13286-51 ou equivalente | 3500 | m² | 3 | 0 | revisado | 30% | 0 | 125 | 0 | 0 | 125 | 0 | Tráfico T00 a T1: 3 ensaios por lote Tráfico T2 a T4: 2 ensaios por lote
Ensaios de control de recepción (GC)
| m² | Lote: 500m, 3500m2 ou fracción diaria
|  |  | F028 | Extracción probeta-testemuña e determinación de densidade e espesor. Mínimo facturable 3 testemuñas | 3500 | m² | 6 | 0 | revisado | 30% | 0 | 69 | 0 | 0 | 69 | 0 | Mínimo 3 testemuñas
| m | Lote: 1000m
|  |  | F029 | Unidade de movilización e desprazamento de perfilómetro láser, e informe de cálculo do índice de regularidade internacional IRI en pavimentos de estradas, NLT-330 ou equivalente |  | ud | 1 | 0 | revisado | 100% | 0 | 2530 | 0 | 0 | 2530 | 0
|  |  | F030 | Km. de medida con perfilómetro láser para cálculo de IRI | 1000 | m | 1 | 0 | revisado | 100% | 0 | 17 | 0 | 0 | 17 | 0
2.2 Mesturas bituminosas, microaglomerados e os seus compoñentes
Betumes asfálticos
| Tn | Ensaios de control á entrada do mesturador Lote: 2 mostras cada 300Tn, reservando unha para ensaios de contraste
|  |  | F052 | Penetración de materiais bituminosos UNE EN 1426 ou equivalente | 300 | Tn | 1 | 0 | revisado | 30% | 0 | 69 | 0 | 0 | 69 | 0
|  |  | F053 | Punto de rebrandecemento anel e bola UNE EN 1427 ou equivalente | 300 | Tn | 1 | 0 | revisado | 30% | 0 | 69 | 0 | 0 | 69 | 0
|  |  | F054 | Índice de penetración UNE EN 12591 (Anejo A), UNE EN 13924 ou equivalente | 300 | Tn | 1 | 0 | revisado | 30% | 0 | 22 | 0 | 0 | 22 | 0
Betumes asfálticos modificados con polímeros
| Tn | Ensaios de control á entrada do mesturador Lote: 2 mostras cada 300Tn, reservando unha para ensaios de contraste
|  |  | F052 | Penetración de materiais bituminosos UNE EN 1426 ou equivalente | 300 | Tn | 1 | 0 | revisado | 30% | 0 | 69 | 0 | 0 | 69 | 0
|  |  | F053 | Punto de rebrandecemento anel e bola UNE EN 1427 ou equivalente | 300 | Tn | 1 | 0 | revisado | 30% | 0 | 69 | 0 | 0 | 69 | 0
|  |  | F055 | Recuperación elástica dun betume modificado UNE EN 13398 ou equivalente | 300 | Tn | 1 | 0 | revisado | 30% | 0 | 150 | 0 | 0 | 150 | 0
Emulsións bituminosas
| Tn | Ensaios de control no momento de emprego Lote: 2 mostras cada 30Tn ou fracción diaria. No caso de regas de adherencia, imprimación ou curado, 2 mostras cada fracción semanal. Unha das mostras reservarase para ensaios de contraste
|  |  | F057 | Carga de partículas das emulsións bituminosas UNE EN 1430 ou equivalente | 30 | Tn | 1 | 0 |  | 30% | 0 | 37 | 0 | 0 | 37 | 0
|  |  | F058 | Índice de rotura UNE EN 13075-1 ou equivalente | 30 | Tn | 1 | 0 |  | 30% | 0 | 60 | 0 | 0 | 60 | 0
|  |  | F059 | Contido en auga en emulsións bituminosas UNE EN 1428 ou equivalente | 30 | Tn | 1 | 0 |  | 30% | 0 | 75 | 0 | 0 | 75 | 0
|  |  | F060 | Tamizado das emulsións bituminosas UNE EN 1429 ou equivalente | 30 | Tn | 1 | 0 |  | 30% | 0 | 41 | 0 | 0 | 41 | 0
Regas de imprimación, adherencia e curado
| m² | Ensaios de control execución Lote: 500m, 3.500m2 ou fracción diaria
|  |  | F061 | Toma de mostra sobre 3 bandexas e determinación da dotación media de ligante residual. | 3500 | m² | 1 | 0 | revisado | 30% | 0 | 219 | 0 | 0 | 219 | 0
Áridos e po mineral
Ensaios de control de procedencia
| procedencias | Ensaios de control de procedencia: (So para materiais sen marcado CE) Lote: para calquera volume mínimo 4 mostras
Árido groso
|  |  | F011 | Resistencia á fragmentación Ensaio "Os Ánxeles" UNE EN 1097-2 ou equivalente | 1 | proced. | 4 | 0 | revisado | 30% | 0 | 104 | 0 | 0 | 104 | 0 | Soamente áridos sen marcado CE
|  |  | F040 | Coeficiente de Pulido Acelerado C.P.A. do árido groso UNE EN 1097-8 ou equivalente | 1 | proced. | 4 | 0 | revisado | 30% | 0 | 644 | 0 | 0 | 644 | 0
|  |  | F041 | Densidade relativa e absorción do árido groso UNE EN 1097-6 ou equivalente | 1 | proced. | 12 | 0 | revisado | 30% | 0 | 50 | 0 | 0 | 50 | 0 | Soamente áridos sen marcado CE. Considéranse 4 ensaios por fracción (3 fraccións)
|  |  | F042 | Análise granulométrica por tamizado (solos UNE 103101 ou equivalente) (aridos UNE EN 933-1 ou equivalente) | 1 | proced. | 12 | 0 | revisado | 30% | 0 | 44 | 0 | 0 | 44 | 0
|  |  | F014 | Porcentaxe de caras de fractura do árido groso UNE EN 933-5 ou equivalente | 1 | proced. | 12 | 0 | revisado | 30% | 0 | 35 | 0 | 0 | 35 | 0
|  |  | F044 | Limpeza superficial. Contido de impurezas do árido groso UNE EN 146130 ou equivalente; Anexo C | 1 | proced. | 12 | 0 | revisado | 30% | 0 | 33 | 0 | 0 | 33 | 0
|  |  | F013 | Índice de laxas do árido groso UNE EN 933-3 ou equivalente | 1 | proced. | 12 | 0 | revisado | 30% | 0 | 66 | 0 | 0 | 66 | 0
Árido fino
|  |  | F046 | Densidade relativa e absorción do árido fino UNE EN 1097-6 ou equivalente | 1 | proced. | 8 | 0 | revisado | 30% | 0 | 63 | 0 | 0 | 63 | 0 | Soamente áridos sen marcado CE Considéranse 4 ensaios por fracción (2 fraccións)
|  |  | F042 | Análise granulométrica por tamizado (solos UNE 103101 ou equivalente) (aridos UNE EN 933-1 ou equivalente) | 1 | proced. | 8 | 0 | revisado | 30% | 0 | 44 | 0 | 0 | 44 | 0
|  |  | F047 | Equivalente de Area UNE EN 933-8 ou equivalente (Anexo A) | 1 | proced. | 8 | 0 | revisado | 30% | 0 | 51 | 0 | 0 | 51 | 0
Po mineral
|  |  | F048 | Densidade aparente do po mineral UNE EN 1097-3 ou equivalente Anexo A | 1 | proced. | 4 | 0 | revisado | 30% | 0 | 30 | 0 | 0 | 30 | 0 | Soamente material sen marcado CE
|  |  | F049 | Análise granulométrica do po mineral UNE EN 933-10 ou equivalente | 1 | proced. | 4 | 0 | revisado | 30% | 0 | 52 | 0 | 0 | 52 | 0
Ensaios de control de calidade (áridos e pó mineral)
Áridos
| Tn | Lote: 500Tn
|  |  | F042 | Análise granulométrica por tamizado (solos UNE 103101 ou equivalente) (aridos UNE EN 933-1 ou equivalente) | 500 | Tn | 5 | 0 |  | 30% | 0 | 44 | 0 | 0 | 44 | 0 | Soamente áridos sen marcado CE. 1 ensaio por fracción (5 fraccións)
|  |  | F047 | Equivalente de Area UNE EN 933-8 ou equivalente (Anexo A) | 500 | Tn | 1 | 0 |  | 30% | 0 | 51 | 0 | 0 | 51 | 0 | Soamente áridos sen marcado CE. Do árido combinado (incluído o po mineral)
| semana | Lote: semana ou por cambio de procedencia
|  |  | F013 | Índice de laxas do árido groso UNE EN 933-3 ou equivalente | 1 | semana | 3 | 0 |  | 30% | 0 | 66 | 0 | 0 | 66 | 0 | Soamente áridos sen marcado CE. 1 ensaio por fracción (3 fraccións)
|  |  | F014 | Porcentaxe de caras de fractura do árido groso UNE EN 933-5 ou equivalente | 1 | semana | 3 | 0 |  | 30% | 0 | 35 | 0 | 0 | 35 | 0
|  |  | F044 | Limpeza superficial. Contido de impurezas do árido groso UNE EN 146130 ou equivalente; Anexo C | 1 | semana | 3 | 0 |  | 30% | 0 | 33 | 0 | 0 | 33 | 0
| mes | Lote: mes ou por cambio de procedencia
|  |  | F011 | Resistencia á fragmentación Ensaio "Os Ánxeles" UNE EN 1097-2 ou equivalente | 1 | mes | 1 | 0 | revisado | 30% | 0 | 104 | 0 | 0 | 104 | 0 | Soamente áridos sen marcado CE
|  |  | F040 | Coeficiente de Pulido Acelerado C.P.A. do árido groso UNE EN 1097-8 ou equivalente | 1 | mes | 1 | 0 | revisado | 30% | 0 | 644 | 0 | 0 | 644 | 0
|  |  | F041 | Densidade relativa e absorción do árido groso UNE EN 1097-6 ou equivalente | 1 | mes | 3 | 0 | revisado | 30% | 0 | 50 | 0 | 0 | 50 | 0 | Soamente áridos sen marcado CE. 1 ensaio por fracción (3 fraccións)
|  |  | F046 | Densidade relativa e absorción do árido fino UNE EN 1097-6 ou equivalente | 1 | mes | 2 | 0 | revisado | 30% | 0 | 63 | 0 | 0 | 63 | 0 | Soamente áridos sen marcado CE. 1 ensaio por fracción (2 fraccións)
Po mineral de aportación
| partida | Po mineral de aportación Lote: 1 muestra por partida de po mineral de aportación
|  |  | F048 | Densidade aparente do po mineral UNE EN 1097-3 ou equivalente Anexo A | 1 | partida | 1 | 0 | revisado | 30% | 0 | 30 | 0 | 0 | 30 | 0 | Soamente material sen marcado CE
|  |  | F049 | Análise granulométrica do po mineral UNE EN 933-10 ou equivalente | 1 | partida | 1 | 0 | revisado | 30% | 0 | 52 | 0 | 0 | 52 | 0
Ensaios de control de calidade (áridos e po mineral)
Po mineral procedente dos áridos
| procedencia | Lote: día ou por procedencia
|  |  | F048 | Densidade aparente do po mineral UNE EN 1097-3 ou equivalente Anexo A | 1 | procedencia | 1 | 0 | revisado | 30% | 0 | 30 | 0 | 0 | 30 | 0
| procedencia | Lote: semana ou por procedencia
|  |  | F049 | Análise granulométrica do po mineral UNE EN 933-10 ou equivalente | 1 | procedencia | 1 | 0 | revisado | 30% | 0 | 52 | 0 | 0 | 52 | 0
Mesturas bituminosas tipo formigón bituminoso
0 | Número de tipos de mesturas empregadas, de tipo: (AC16D, AC22D, AC16S, AC22S, AC32S,AC22G ou AC32G)
Indique co valor 1 (SI) ou 0 (NON) si existen as seguintes capas: (soamente as feitas con formigón bituminoso)
0 | rodadura(AC)
0 | intermedia(AC)
0 | base(AC)
0 | nº capas tipo ACXXX
Comprobación da fórmula de traballo no tramo de proba (formigón bituminoso)
Lote: mestura
|  |  | F063 | Fabricación de 3 probetas e determinación da densidade máxima, da densidade aparente e do contido de ocos UNE EN 12697-5, 6, 8 ,30 y 32 ou equivalente | 1 | mestura | 1 | 0 | revisado | 30% | 0 | 183 | 0 | 0 | 183 | 0
|  |  | F066 | Determinación do contido de ligante da mestura UNE EN 12697-1 ou equivalente | 1 | mestura | 1 | 0 | revisado | 30% | 0 | 86 | 0 | 0 | 86 | 0
|  |  | F068 | Granulometría dos áridos extraídos UNE EN 12697-2 ou equivalente | 1 | mestura | 1 | 0 | revisado | 30% | 0 | 41 | 0 | 0 | 41 | 0
|  |  | F069 | Resistencia conservada a tracción indirecta tras inmersión UNE EN 12697-12 ou equivalente | 1 | mestura | 1 | 0 | revisado | 30% | 0 | 680 | 0 | 0 | 680 | 0
|  |  | F070 | Resistencia á deformación plástica mediante a pista de ensaio de laboratorio UNE EN 12697-22 ou equivalente | 1 | mestura | 1 | 0 | revisado | 30% | 0 | 483 | 0 | 0 | 483 | 0
|  |  | F076 | Extracción probeta-testemuña en mestura bituminosa con diámetro 100 mm e determinación da densidade e espesor UNE-EN 12697-6 ou equivalente. Mínimo facturable 3 testemuñas | 1 | mestura | 1 | 0 | revisado | 30% | 0 | 79 | 0 | 0 | 79 | 0 | Mínimo 3 por lote
|  |  | F079 | Xornada de determinación “in situ” da resistencia ao deslizamento con péndulo TRRL sobre pavimento acabado e en condicións de uso, incluída a redacción de informe. UNE EN 13036-4 ou equivalente | 1 | mestura | 1 | 0 | revisado | 30% | 0 | 650 | 0 | 0 | 650 | 0 | Soamente capa de rodadura
|  |  | F078 | Macrotextura superficial mediante círculo de area en capa de rodadura UNE EN 13036-1 ou equivalente | 1 | mestura | 3 | 0 | revisado | 30% | 0 | 69 | 0 | 0 | 69 | 0 | Soamente capa de rodadura. Mínimo 3 puntos por lote
Ensaios de control de fabricación (formigón bituminoso)
| Tn | Ensaios de control de fabricación
Lote: 500Tn.
|  |  | F066 | Determinación do contido de ligante da mestura UNE EN 12697-1 ou equivalente | 500 | Tn | 1 | 0 | revisado | 30% | 0 | 86 | 0 | 0 | 86 | 0 | Tomaranse ás mostras á saida do mesturador ou silo de almacenamento
|  |  | F068 | Granulometría dos áridos extraídos UNE EN 12697-2 ou equivalente | 500 | Tn | 1 | 0 | revisado | 30% | 0 | 41 | 0 | 0 | 41 | 0
Lote: mes. Estimase unha produción diaria de 1.200Tn.
|  |  | F069 | Resistencia conservada a tracción indirecta tras inmersión UNE EN 12697-12 ou equivalente | 24000 | Tn | 1 | 0 | revisado | 30% | 0 | 680 | 0 | 0 | 680 | 0
Ensaios de control de execución: Posta en obra (formigón bituminoso)
| m | Ensaios de control de execución: Posta en obra Lote: 500m, 3.500m2 ou fracción diaria
|  |  | F063 | Fabricación de 3 probetas e determinación da densidade máxima, da densidade aparente e do contido de ocos UNE EN 12697-5, 6, 8 ,30 y 32 ou equivalente | 500 | m | 1 | 0 | revisado | 30% | 0 | 183 | 0 | 0 | 183 | 0
|  |  | F066 | Determinación do contido de ligante da mestura UNE EN 12697-1 ou equivalente | 500 | m | 1 | 0 | revisado | 30% | 0 | 86 | 0 | 0 | 86 | 0
|  |  | F068 | Granulometría dos áridos extraídos UNE EN 12697-2 ou equivalente | 500 | m | 1 | 0 | revisado | 30% | 0 | 41 | 0 | 0 | 41 | 0
Ensaios de control de recepción (formigón bituminoso) (art. 542.9.4 PG-3)
| m | Lote: 500m, 3500m2 ou fracción diaria, por cada capa de MB
|  |  | F076 | Extracción probeta-testemuña en mestura bituminosa con diámetro 100 mm e determinación da densidade e espesor UNE-EN 12697-6 ou equivalente. Mínimo facturable 3 testemuñas | 500 | m | 3 | 0 | revisado | 30% | 0 | 79 | 0 | 0 | 79 | 0 | Mínimo 3 por lote (nº ensaios multiplo de 3)
|  |  | F077 | Avaliación da adherencia entre capas de firme mediante ensaios de corte NLT-382 ou equivalente | 500 | m | 3 | 0 | revisado | 30% | 0 | 69 | 0 | 0 | 69 | 0 | Sobre as testemuñas extraídas. Salvo capa de base
|  |  | F078 | Macrotextura superficial mediante círculo de area en capa de rodadura UNE EN 13036-1 ou equivalente | 500 | m | 3 | 0 | revisado | 100% | 0 | 69 | 0 | 0 | 69 | 0 | Soamente capa de rodadura. Mínimo 3 puntos por lote (nº ensaios multiplo de 3)
| m (x nº carrís) | Lote: 1000m , por cada capa de MB | [14 empty] | Lonxitude actuación x n.º carriles
|  |  | F029 | Unidade de movilización e desprazamento de perfilómetro láser, e informe de cálculo do índice de regularidade internacional IRI en pavimentos de estradas, NLT-330 ou equivalente |  | ud | 1 | 0 | revisado | 100% | 0 | 2530 | 0 | 0 | 2530 | 0
|  |  | F030 | Km. de medida con perfilómetro láser para cálculo de IRI | 1000 | m | 1 | 0 | revisado | 100% | 0 | 17 | 0 | 0 | 17 | 0
|  |  | F082 | Unidade de movilización e desprazamento de equipo para determinación do Coeficiente de Rozamento Transversal (CRT) en capa de rodadura UNE 41201 IN ou equivalente |  | Ud | 1 | 0 | revisado | 100% | 0 | 6854 | 0 | 0 | 6854 | 0 | Soamente capa de rodadura. Para lonxitudes superiores a 30km (lonxitude de carril)
|  |  | F083 | Km de carril determinando o Coeficiente de Rozamento Transversal (CRT) en capa de rodadura UNE 41201 IN ou equivalente | 1000 | m | 1 | 0 | revisado | 100% | 0 | 35 | 0 | 0 | 35 | 0
|  |  | F079 | Xornada de determinación “in situ” da resistencia ao deslizamento con péndulo TRRL sobre pavimento acabado e en condicións de uso, incluída a redacción de informe. UNE EN 13036-4 ou equivalente | 16 | treitos de 100m | 1 | 0 | revisado | 100% | 0 | 650 | 0 | 0 | 650 | 0 | Soamente capa de rodadura. Para lonxitudes inferiores a 30km. Mostraxe e frecuencia segundo Norma UNE 135204:2010. Estimánse por xornada 16 puntos de medida en treitos de 100m de lonxitude. NOTA: La longitud del carril debe dividirse en tramos de 100m, de todos los tramos resultantes se ensayará una muestra formada por (L/5000) partes, con un mínimo de 3 partes. Se estima que se tarda 30 minutos en medir en cada tramo de 100m (medicion puntual) y desplazarse al tramo siguiente.
Mesturas bituminosas para capas de rodadura. Mesturas descontinuas.
Tipo de mestura: (BBTMA ou BBTMB)
espesor en cm
Comprobación da fórmula de traballo no tramo de proba (mesturas descontinuas).
Lote: mestura
|  |  | F063 | Fabricación de 3 probetas e determinación da densidade máxima, da densidade aparente e do contido de ocos UNE EN 12697-5, 6, 8 ,30 y 32 ou equivalente | 1 | mestura | 1 | 0 | revisado | 30% | 0 | 183 | 0 | 0 | 183 | 0
|  |  | F066 | Determinación do contido de ligante da mestura UNE EN 12697-1 ou equivalente | 1 | mestura | 1 | 0 | revisado | 30% | 0 | 86 | 0 | 0 | 86 | 0
|  |  | F068 | Granulometría dos áridos extraídos UNE EN 12697-2 ou equivalente | 1 | mestura | 1 | 0 | revisado | 30% | 0 | 41 | 0 | 0 | 41 | 0
|  |  | F069 | Resistencia conservada a tracción indirecta tras inmersión UNE EN 12697-12 ou equivalente | 1 | mestura | 1 | 0 | revisado | 30% | 0 | 680 | 0 | 0 | 680 | 0
|  |  | F070 | Resistencia á deformación plástica mediante a pista de ensaio de laboratorio UNE EN 12697-22 ou equivalente | 1 | mestura | 1 | 0 | revisado | 30% | 0 | 483 | 0 | 0 | 483 | 0
|  |  | F076 | Extracción probeta-testemuña en mestura bituminosa con diámetro 100 mm e determinación da densidade e espesor UNE-EN 12697-6 ou equivalente. Mínimo facturable 3 testemuñas | 1 | mestura | 3 | 0 | revisado | 30% | 0 | 79 | 0 | 0 | 79 | 0 | Mínimo 3 por lote
|  |  | F078 | Macrotextura superficial mediante círculo de area en capa de rodadura UNE EN 13036-1 ou equivalente | 1 | mestura | 3 | 0 | revisado | 30% | 0 | 69 | 0 | 0 | 69 | 0 | Mínimo 3 puntos por lote
|  |  | F079 | Xornada de determinación “in situ” da resistencia ao deslizamento con péndulo TRRL sobre pavimento acabado e en condicións de uso, incluída a redacción de informe. UNE EN 13036-4 ou equivalente | 1 | mestura | 1 | 0 | revisado | 30% | 0 | 650 | 0 | 0 | 650 | 0
|  |  | F084 | Permeabilidade in situ de pavimentos drenantes con permeámetro LCS. Mínimo facturable 10 determinacións | 1 | mestura | 1 | 0 | revisado | 30% | 0 | 28 | 0 | 0 | 28 | 0 | Soamente BBTM-B e espesor>2,5cm. Mínimo 10 determinacións
Ensaios de control de fabricación (mesturas descontinuas)
| Tn | Ensaios de control de fabricación: (Estimase unha producción diaria de 1200 Tn)
Lote: 300Tn
|  |  | F066 | Determinación do contido de ligante da mestura UNE EN 12697-1 ou equivalente | 300 | Tn | 1 | 0 | revisado | 30% | 0 | 86 | 0 | 0 | 86 | 0 | Tomaranse ás mostras á saida do mesturador ou silo de almacenamento
|  |  | F068 | Granulometría dos áridos extraídos UNE EN 12697-2 ou equivalente | 300 | Tn | 1 | 0 | revisado | 30% | 0 | 41 | 0 | 0 | 41 | 0
Lote: mes. Estimase unha producción diaria de 1200 Tn
|  |  | F069 | Resistencia conservada a tracción indirecta tras inmersión UNE EN 12697-12 ou equivalente | 24000 | Tn | 1 | 0 | revisado | 30% | 0 | 680 | 0 | 0 | 680 | 0
Ensaios de control de execución: posta en obra
| m | Ensaios de control de execución: Posta en obra Lote: 500m, 3.500m2 ou fracción diaria
|  |  | F063 | Fabricación de 3 probetas e determinación da densidade máxima, da densidade aparente e do contido de ocos UNE EN 12697-5, 6, 8 ,30 y 32 ou equivalente | 500 | m | 1 | 0 | revisado | 30% | 0 | 183 | 0 | 0 | 183 | 0
|  |  | F066 | Determinación do contido de ligante da mestura UNE EN 12697-1 ou equivalente | 500 | m | 1 | 0 | revisado | 30% | 0 | 86 | 0 | 0 | 86 | 0
|  |  | F068 | Granulometría dos áridos extraídos UNE EN 12697-2 ou equivalente | 500 | m | 1 | 0 | revisado | 30% | 0 | 41 | 0 | 0 | 41 | 0
|  |  | F084 | Permeabilidade in situ de pavimentos drenantes con permeámetro LCS. Mínimo facturable 10 determinacións | 500 | m | 1 | 0 | revisado | 30% | 0 | 28 | 0 | 0 | 28 | 0 | Soamente BBTM-B e espesor>2,5cm. Mínimo 10 determinacións
Ensaios de control de recepción (MB descontinuas)
| m | Lote: 500m, 3500m2 ou fracción diaria
|  |  | F076 | Extracción probeta-testemuña en mestura bituminosa con diámetro 100 mm e determinación da densidade e espesor UNE-EN 12697-6 ou equivalente. Mínimo facturable 3 testemuñas | 500 | m | 3 | 0 | revisado | 30% | 0 | 79 | 0 | 0 | 79 | 0 | Mínimo 3 por lote
|  |  | F077 | Avaliación da adherencia entre capas de firme mediante ensaios de corte NLT-382 ou equivalente | 500 | m | 3 | 0 | revisado | 30% | 0 | 69 | 0 | 0 | 69 | 0 | Sobre as testemuñas extraídas.
|  |  | F078 | Macrotextura superficial mediante círculo de area en capa de rodadura UNE EN 13036-1 ou equivalente | 500 | m | 3 | 0 | revisado | 100% | 0 | 69 | 0 | 0 | 69 | 0 | Mínimo 3 puntos por lote
| m (x nº carrís) | Lote: 1000m | [14 empty] | Lonxitude actuación x n.º carriles
|  |  | F029 | Unidade de movilización e desprazamento de perfilómetro láser, e informe de cálculo do índice de regularidade internacional IRI en pavimentos de estradas, NLT-330 ou equivalente |  | ud | 1 | 0 | revisado | 100% | 0 | 2530 | 0 | 0 | 2530 | 0
|  |  | F030 | Km. de medida con perfilómetro láser para cálculo de IRI | 1000 | m | 1 | 0 | revisado | 100% | 0 | 17 | 0 | 0 | 17 | 0
|  |  | F082 | Unidade de movilización e desprazamento de equipo para determinación do Coeficiente de Rozamento Transversal (CRT) en capa de rodadura UNE 41201 IN ou equivalente |  | Ud | 1 | 0 | revisado | 100% | 0 | 6854 | 0 | 0 | 6854 | 0 | Soamente capa de rodadura. Para lonxitudes superiores a 30km (lonxitude de carril)
|  |  | F083 | Km de carril determinando o Coeficiente de Rozamento Transversal (CRT) en capa de rodadura UNE 41201 IN ou equivalente | 1000 | m | 1 | 0 | revisado | 100% | 0 | 35 | 0 | 0 | 35 | 0
|  |  | F079 | Xornada de determinación “in situ” da resistencia ao deslizamento con péndulo TRRL sobre pavimento acabado e en condicións de uso, incluída a redacción de informe. UNE EN 13036-4 ou equivalente | 16 | treitos de 100m | 1 | 0 | revisado | 100% | 0 | 650 | 0 | 0 | 650 | 0 | Soamente capa de rodadura. Para lonxitudes inferiores a 30km. Mostraxe e frecuencia segundo Norma UNE 135204:2010. Estimánse por xornada 16 puntos de medida en treitos de 100m de lonxitude. NOTA: La longitud del carril debe dividirse en tramos de 100m, de todos los tramos resultantes se ensayará una muestra formada por (L/5000) partes, con un mínimo de 3 partes. Se estima que se tarda 30 minutos en medir en cada tramo de 100m (medicion puntual) y desplazarse al tramo siguiente.
MICROAGLOMERADOS EN FRÍO E OS SEUS COMPOÑENTES
Emulsións bituminosas (para microaglomerados en frío)
Ensaios de control no momento de emprego
| Tn | Ensaios de control no momento de emprego Lote: 2 mostras cada 30Tn ou fracción diaria. No caso de regas de adherencia, imprimación ou curado, 2 mostras cada fracción semanal. Unha das mostras reservarase para ensaios de contraste
|  |  | F057 | Carga de partículas das emulsións bituminosas UNE EN 1430 ou equivalente | 30 | Tn | 1 | 0 | revisado | 30% | 0 | 37 | 0 | 0 | 37 | 0
|  |  | F058 | Índice de rotura UNE EN 13075-1 ou equivalente | 30 | Tn | 1 | 0 | revisado | 30% | 0 | 60 | 0 | 0 | 60 | 0
|  |  | F059 | Contido en auga en emulsións bituminosas UNE EN 1428 ou equivalente | 30 | Tn | 1 | 0 | revisado | 30% | 0 | 75 | 0 | 0 | 75 | 0
|  |  | F060 | Tamizado das emulsións bituminosas UNE EN 1429 ou equivalente | 30 | Tn | 1 | 0 | revisado | 30% | 0 | 41 | 0 | 0 | 41 | 0
Regas de imprimación, adherencia e curado (para microaglomerados en frío)
| m² | Ensaios de control execución Lote: 500m, 3.500m2 ou fracción diaria
|  |  | F061 | Toma de mostra sobre 3 bandexas e determinación da dotación media de ligante residual. | 3500 | m² | 1 | 0 | revisado | 30% | 0 | 219 | 0 | 0 | 219 | 0
Áridos e po mineral (para microaglomerados en frío)
Ensaios de control de procedencia (áridos e pó mineral) (540.9.1.2 e 540.9.1.3 PG-3)
Ensaios de control de procedencia (So para materiais sen marcado CE) Lote: por cada procedencia, para calquera volume mínimo 4 mostras
| procedencias | Árido groso
|  |  | F011 | Resistencia á fragmentación Ensaio "Os Ánxeles" UNE EN 1097-2 ou equivalente | 1 | proced | 4 | 0 | revisado | 30% | 0 | 104 | 0 | 0 | 104 | 0 | Soamente áridos sen marcado CE. Considéranse 4 ensaios por fracción (1 fracción)
|  |  | F040 | Coeficiente de Pulido Acelerado C.P.A. do árido groso UNE EN 1097-8 ou equivalente | 1 | proced | 4 | 0 | revisado | 30% | 0 | 644 | 0 | 0 | 644 | 0
|  |  | F013 | Índice de laxas do árido groso UNE EN 933-3 ou equivalente | 1 | proced | 4 | 0 | revisado | 30% | 0 | 66 | 0 | 0 | 66 | 0
|  |  | F014 | Porcentaxe de caras de fractura do árido groso UNE EN 933-5 ou equivalente | 1 | proced | 4 | 0 | revisado | 30% | 0 | 35 | 0 | 0 | 35 | 0
|  |  | F041 | Densidade relativa e absorción do árido groso UNE EN 1097-6 ou equivalente | 1 | proced | 4 | 0 | revisado | 30% | 0 | 50 | 0 | 0 | 50 | 0
|  |  | F042 | Análise granulométrica por tamizado (solos UNE 103101 ou equivalente) (aridos UNE EN 933-1 ou equivalente) | 1 | proced | 4 | 0 | revisado | 30% | 0 | 44 | 0 | 0 | 44 | 0
| procedencias | Árido fino
|  |  | F046 | Densidade relativa e absorción do árido fino UNE EN 1097-6 ou equivalente | 1 | proced | 8 | 0 | revisado | 30% | 0 | 63 | 0 | 0 | 63 | 0 | Soamente áridos sen marcado CE Considéranse 4 ensaios por fracción (2 fraccións)
|  |  | F042 | Análise granulométrica por tamizado (solos UNE 103101 ou equivalente) (aridos UNE EN 933-1 ou equivalente) | 1 | proced | 8 | 0 | revisado | 30% | 0 | 44 | 0 | 0 | 44 | 0
|  |  | F047 | Equivalente de Area UNE EN 933-8 ou equivalente (Anexo A) | 1 | proced | 8 | 0 | revisado | 30% | 0 | 51 | 0 | 0 | 51 | 0
| procedencias | Po mineral
|  |  | F048 | Densidade aparente do po mineral UNE EN 1097-3 ou equivalente Anexo A | 1 | proced | 4 | 0 | revisado | 30% | 0 | 30 | 0 | 0 | 30 | 0 | Soamente material sen marcado CE
Ensaios de control de calidade
Ensaios de control de calidade (So para materiais sen marcado CE)
Áridos
| Tn | Lote: 70 Tn
|  |  | F042 | Análise granulométrica por tamizado (solos UNE 103101 ou equivalente) (aridos UNE EN 933-1 ou equivalente) | 70 | Tn | 1 | 0 | revisado | 30% | 0 | 44 | 0 | 0 | 44 | 0 | Do árido combinado. Soamente áridos sen marcado CE
|  |  | F047 | Equivalente de Area UNE EN 933-8 ou equivalente (Anexo A) | 70 | Tn | 2 | 0 | revisado | 30% | 0 | 51 | 0 | 0 | 51 | 0 | Do árido combinado (incluído o po mineral). Soamente áridos sen marcado CE
| partida | Po mineral de aportación Lote: 1 muestra por partida de po mineral de aportación
|  |  | F048 | Densidade aparente do po mineral UNE EN 1097-3 ou equivalente Anexo A | 1 | partida | 1 | 0 | revisado | 30% | 0 | 30 | 0 | 0 | 30 | 0 | Soamente material sen marcado CE
Microaglomerado en frío
Comprobación da fórmula de traballo no tramo de proba (microaglomerado en frío)
| tramos | Comprobación da fórmula de traballo no tramo de proba
|  |  | F068 | Granulometría dos áridos extraídos UNE EN 12697-2 ou equivalente | 1 | tramo | 1 | 0 | revisado | 30% | 0 | 41 | 0 | 0 | 41 | 0
|  |  | F067 | Determinación do contido de ligante residual UNE EN 12274-2 ou equivalente | 1 | tramo | 1 | 0 | revisado | 30% | 0 | 86 | 0 | 0 | 86 | 0
|  |  | F073 | Consistencia UNE EN 12274-3 ou equivalente | 1 | tramo | 1 | 0 | revisado | 30% | 0 | 250 | 0 | 0 | 250 | 0
|  |  | F074 | Desgaste ou perda á abrasión por vía húmida UNE EN 12274-5 ou equivalente | 1 | tramo | 1 | 0 | revisado | 30% | 0 | 220 | 0 | 0 | 220 | 0
|  |  | F075 | Cohesión. Tempo para acadar un par de torsión de 20 kgf ·cm, UNE EN 12274-4 ou equivalente | 1 | tramo | 1 | 0 | revisado | 30% | 0 | 575 | 0 | 0 | 575 | 0
|  |  | F078 | Macrotextura superficial mediante círculo de area en capa de rodadura UNE EN 13036-1 ou equivalente | 1 | tramo | 3 | 0 | revisado | 30% | 0 | 69 | 0 | 0 | 69 | 0 | Mínimo 3 puntos por lote
|  |  | F079 | Xornada de determinación “in situ” da resistencia ao deslizamento con péndulo TRRL sobre pavimento acabado e en condicións de uso, incluída a redacción de informe. UNE EN 13036-4 ou equivalente | 1 | tramo | 1 | 0 | revisado | 30% | 0 | 650 | 0 | 0 | 650 | 0
Ensaios de control de execución (microaglomerado en frío)
| días | Ensaios de control de execución: posta en obra 1 Lote: fracción diaria
|  |  | F067 | Determinación do contido de ligante residual UNE EN 12274-2 ou equivalente | 1 | días | 4 | 0 | revisado | 30% | 0 | 86 | 0 | 0 | 86 | 0
Ensaios de control de recepción (microaglomerado en frío)
Ensaios de control de recepción
| días | Lote: fracción diaria
|  |  | F078 | Macrotextura superficial mediante círculo de area en capa de rodadura UNE EN 13036-1 ou equivalente | 1 | días | 3 | 0 | revisado | 100% | 0 | 69 | 0 | 0 | 69 | 0 | Mínimo 3 puntos por lote
| m (x nº carrís) | Lote: 1000m | [14 empty] | Lonxitude actuación x n.º carriles
|  |  | F082 | Unidade de movilización e desprazamento de equipo para determinación do Coeficiente de Rozamento Transversal (CRT) en capa de rodadura UNE 41201 IN ou equivalente |  | Ud | 1 | 0 | revisado | 100% | 0 | 6854 | 0 | 0 | 6854 | 0 | Soamente capa de rodadura. Para lonxitudes superiores a 30km
|  |  | F083 | Km de carril determinando o Coeficiente de Rozamento Transversal (CRT) en capa de rodadura UNE 41201 IN ou equivalente | 1000 | m | 1 | 0 | revisado | 100% | 0 | 35 | 0 | 0 | 35 | 0
|  |  | F079 | Xornada de determinación “in situ” da resistencia ao deslizamento con péndulo TRRL sobre pavimento acabado e en condicións de uso, incluída a redacción de informe. UNE EN 13036-4 ou equivalente | 16 | treitos de 100m | 1 | 0 | revisado | 100% | 0 | 650 | 0 | 0 | 650 | 0 | Soamente capa de rodadura. Para lonxitudes inferiores a 30km Muestreo e frecuencia segundo Norma UNE 135204:2010. Estimánse por xornada 16 puntos de medida en treitos de 100m de lonxitude. NOTA: La longitud del carril debe dividirse en tramos de 100m, de todos los tramos resultantes se ensayará una muestra formada por (L/5000) partes, con un mínimo de 3 partes. Se estima que se tarda 30 minutos en medir en cada tramo de 100m (medicion puntual) y desplazarse al tramo siguiente.
2.3 Pavimento de formigón
Ensaios de control de execución (pavimento formigón) | [16 empty] | en sendas ou similar
| m² | Ensaios de control de execución: Posta en obra Lote: 500ml. 3.500m² ou fracción diaria
|  |  | F089 | Toma de mostra de formigón fresco, medida de cono, fabricación de 1 serie de 3 probetas prismáticas e ensaio a flexotracción, unha a 7 e dúas a 28 días, (incluíndo desprazamentos) UNE EN 12390-2 ou equivalente, UNE EN 12390-5 ou equivalente | 3500 | m² | 2 | 0 | revisado | 30% | 0 | 174 | 0 | 0 | 174 | 0
Ensaios de control de recepción (pavimento formigón) | [16 empty] | en sendas ou similar
| m2 | Lote: 500ml. 3.500m² ou fracción diaria
|  |  | F091 | Extracción de testemuña de formigón e determinación do espesor e homoxeneidade. Mínimo facturable 3 testemuñas | 3500 | m² | 2 | 0 | revisado | 30% | 0 | 140 | 0 | 0 | 140 | 0 | Mínimo 2 por lote; (mínimo facturable 3 testemuñas)
|  |  | F078 | Macrotextura superficial mediante círculo de area en capa de rodadura UNE EN 13036-1 ou equivalente | 3500 | m² | 3 | 0 | revisado | 30% | 0 | 69 | 0 | 0 | 69 | 0 | Mínimo 3 puntos por lote
| ml | Lote: xornada.
|  |  | F092 | Xornada de determinación “in situ” da resistencia ao deslizamento con péndulo TRRL sobre pavimento acabado e en condicións de uso, incluída a redacción de informe. UNE 41901EX:2017 ou equivalente | 16 | treitos de 100m | 1 | 0 | revisado | 30% | 0 | 650 | 0 | 0 | 650 | 0 | Muestreo e frecuencia segundo Norma UNE 135204:2010. Estimánse por xornada 16 puntos de medida en treitos de 100m de lonxitude. NOTA: La longitud debe dividirse en tramos de 100m, de todos los tramos resultantes se ensayará una muestra formada por (L/5000) partes, con un mínimo de 3 partes. Se estima que se tarda 30 minutos en medir en cada tramo de 100m (medicion puntual) y desplazarse al tramo siguiente.
3. SINALIZACIÓN E BALIZAMENTO
3.1 Sinalización horizontal
Ensaios de control de posta en obra
| ml | Ensaios de control de posta en obra Lote: 3.000 ml de marca viaria
|  |  | S001 | Mostraxe sobre bandexas taradas e determinación global da dotación de pintura + microesferas aplicadas por metro cadrado (15 pares de bandexas) UNE 135274 ou equivalente | 3000 | ml | 1 | 0 | revisado | 30% | 0 | 345 | 0 | 0 | 345 | 0
Ensaios de control de recepción
| ml | Ensaios de control de recepción
|  |  | S002 | Movilización e desprazamento de equipo de alto rendemento (ECODYN) para a determinación da retrorreflexión. UNE EN 1436 ou equivalente (Por xornada) | 400000 | ml | 1 | 0 | revisado | 100% | 0 | 4701 | 0 | 0 | 4701 | 0 | Soamente para medicións > 30.000 ml Estimase unha velocidade do equipo de 50km/h, polo tanto 400km por xornada
|  |  | S003 | Km. de medida de retrorreflexión con equipo de alto rendemento (ECODYN) | 1000 | ml | 1 | 0 | revisado | 100% | 0 | 23 | 0 | 0 | 23 | 0 | Soamente para medicións > 30.000ml.
|  |  | S004 | Xornada para determinacións puntuais do coeficiente de luminancia (β ou Qd) e retrorreflexión RL en marcas viarias horizontais. UNE EN 1436 ou equivalente. Non inclúe sinalización. | 32 | treitos de 100m | 1 | 0 | revisado | 100% | 0 | 805 | 0 | 0 | 805 | 0 | Soamente para medicións ≤ 30.000 ml. Frecuencia e muestreo segundo Norma UNE 135204:2010. Estimánse por xornada 32 puntos de medida en treitos de 100m de lonxitude (18 determinacións por punto de medida) . NOTA: La marca viaria debe dividirse en tramos de 100m, de todos los tramos resultantes se ensayará una muestra formada por (L/5000) partes, con un mínimo de 3 partes. El valor de cada parte será la media de las 18 determinaciones que se hagan en esos 100m de longitud que tiene cada parte. Se estima que se tarda 15 minutos en medir en un tramo 18 puntos y desplazarse al punto siguiente.
4. ESTRUTURAS
4.1 FORMIGÓN EN MASA, ARMADO E PRETENSADO
| m³ | Formigón HM-20 Lote: 100 m³ (O núm. de lotes non será inferior a 3)
|  |  | E001 | Toma de mostra de formigón fresco, medida de Cono, fabricación de 5 probetas cilíndricas de 15x30cm, curado, refrentado e rotura a compresión a 7, 28 e 90 días UNE EN 12390-2, 12390-3, 12350-2 ou equivalente | 100 | m3 | 2 | 0 | revisado | 30% | 0 | 105 | 0 | 0 | 105 | 0 | O número de lotes non será inferior a 3
| m³ | Formigón HA-25 Lote: 100 m³ (O núm. de lotes non será inferior a 3)
|  |  | E001 | Toma de mostra de formigón fresco, medida de Cono, fabricación de 5 probetas cilíndricas de 15x30cm, curado, refrentado e rotura a compresión a 7, 28 e 90 días UNE EN 12390-2, 12390-3, 12350-2 ou equivalente | 100 | m3 | 3 | 0 | revisado | 30% | 0 | 105 | 0 | 0 | 105 | 0 | O número de lotes non será inferior a 3
| m³ | Formigón HA-30 Lote: 100 m³ (O núm. de lotes non será inferior a 3)
|  |  | E001 | Toma de mostra de formigón fresco, medida de Cono, fabricación de 5 probetas cilíndricas de 15x30cm, curado, refrentado e rotura a compresión a 7, 28 e 90 días UNE EN 12390-2, 12390-3, 12350-2 ou equivalente | 100 | m3 | 3 | 0 | revisado | 30% | 0 | 105 | 0 | 0 | 105 | 0 | O número de lotes non será inferior a 3
| m³ | Formigón HA-35 Lote: 100 m³ (O núm. de lotes non será inferior a 3)
|  |  | E001 | Toma de mostra de formigón fresco, medida de Cono, fabricación de 5 probetas cilíndricas de 15x30cm, curado, refrentado e rotura a compresión a 7, 28 e 90 días UNE EN 12390-2, 12390-3, 12350-2 ou equivalente | 100 | m3 | 4 | 0 | revisado | 30% | 0 | 105 | 0 | 0 | 105 | 0 | O número de lotes non será inferior a 3
| m³ | Formigón HA-40 Lote: 100 m³ (O núm. de lotes non será inferior a 3)
|  |  | E001 | Toma de mostra de formigón fresco, medida de Cono, fabricación de 5 probetas cilíndricas de 15x30cm, curado, refrentado e rotura a compresión a 7, 28 e 90 días UNE EN 12390-2, 12390-3, 12350-2 ou equivalente | 100 | m3 | 4 | 0 | revisado | 30% | 0 | 105 | 0 | 0 | 105 | 0 | O número de lotes non será inferior a 3
FORMIGÓN PROXECTADO
| m³ | Lote: 100m3
|  |  | E004 | Toma de mostras do formigón proxectado fresco, incluíndo fabricación de artesa de 50x50x15cm segundo UNE ou equivalente, curado en condicións especificadas, extracción de 12 testemuñas de D=6cm x15cm de altura para rotura 3 a 3días, 3 a 7 días, 3 a 28días e 3 a 90 días. UNE 83 602, 83 605, UNE 14488-5 ou equivalente | 100 | m³ | 1 | 0 | revisado | 30% | 0 | 350 | 0 | 0 | 350 | 0
|  |  | E005 | Determinación do contido de fibras de aceiro nunha amasada de formigón fresco ou endurecido UNE EN 14488-7 ou equivalente | 200 | m³ | 1 | 0 | revisado | 30% | 0 | 160 | 0 | 0 | 160 | 0
4.2 ACEIRO
ACEIRO PARA ARMADURAS PASIVAS (Soamente aceiro sen marcado CE)
Achegue tantas filas como combinacións de diámetros (Ø) e procedencias
| Ø | Lote: 40 Tn por cada Ø ou procedencia
| Tn |  | E014 | Ensaio completo dunha mostra de aceiro para armaduras pasivas: sección media equivalente, características xeométricas, dobrado/desdobrado e tracción. UNE EN 36068 ou equivalente, UNE EN ISO 15630-1 ou equivalente | 40 | Tn | 2 | 0 | revisado | 30% | 0 | 115 | 0 | 0 | 115 | 0 | O aceiro non ten marcado CE
ACEIRO PARA ARMADURAS ACTIVAS (Soamente aceiro sen marcado CE)
Achegue tantas filas como combinacións de diámetros (Ø) e procedencias
| Ø | Lote: 40 Tn por cada Ø ou procedencia
| Tn |  | E015 | Determinación de sección equivalente e características xeométricas dunha mostra de cordón de aceiro para armaduras de pretensado. UNE EN ISO 15630-3 ou equivalente | 40 | Tn | 2 | 0 | revisado | 30% | 0 | 30 | 0 | 0 | 30 | 0 | O aceiro non ten marcado CE
|  |  | E016 | Ensaio a tracción dunha mostra de cordón de aceiro para armaduras de pretensado. UNE EN ISO 15630-3 ou equivalente | 40 | Tn | 2 | 0 | revisado | 30% | 0 | 345 | 0 | 0 | 345 | 0
4.3 PILOTES
| m (totais) | Lote: Xornada. 5 pilotes por xornada para pilotes de L<30m e 3 pilotes por xornada para pilotes de 30m < L < 50m
n.º pilotes
|  |  | E026 | Xornada de auscultación por crosshole, instrumentado con 3 tubos interiores (3 diagrafías), con desprazamento a obra de equipos e redacción de informe. Ata 5 pilotes por xornada para pilotes de L<30m e 3 pilotes por xornada para pilotes de 30m < L < 50m. AFNOR NF P 94-160 ou ensaios equivalentes | 1 | xornada | 1 | 0 | revisado | 30% | 0 | 800 | 0 | 0 | 800 | 0 | Estimase a auscultación de 5 pilotes por xornada para pilotes de L<30m e 3 pilotes por xornada para pilotes de 30m < L < 50m
4.4 BULÓNS
Achegue tantas filas como desprazamentos haxa
| ud | Lote: 20 bulóns
|  |  | E028 | Ensaio de arrincamento de bulón de ancoraxe pasivo, mínimo 10 ensaios por desprazamento, sen engadir medios auxiliares, por bulón. | 20 | bulóns | 1 | 0 | revisado | 30% | 0 | 58 | 0 | 0 | 58 | 0 | Mínimo 10 ensaios por desprazamento
5. REDES DE SERVICIO
SANEAMENTO E/OU PLUVIAIS
m
|  |  | E171 | Supervisión de proba de presión e estanqueidade nun tramo da rede e elaboración de informe | 500 | m | 1 | 0 | revisado | 30% | 0 | 575 | 0 | 0 | 575 | 0 | A presión calculada previamente é introducida polo instalador. O ensaio consiste en comprobar cun manómetro calibrado que durante 1 hora a presión non descende por encima de 0.2 bares.
|  |  | E172 | Inspección de canalización nova mediante videocámara por circuito pechado de televisión e inclinómetro para determinación de pendentes instantáneas, acompañado con informe que inclúe: vídeo da inspección en formato dixital e actas de inspección (mínimo facturable 400 ml) | 1 | m | 1 | 0 | revisado | 30% | 0 | 3 | 0 | 0 | 3 | 0 | Mínimo de 400 ml
ABASTECEMENTO
| m | 1 Lote: 500 m
|  |  | E171 | Supervisión de proba de presión e estanqueidade nun tramo da rede e elaboración de informe | 500 | m | 1 | 0 | revisado | 30% | 0 | 575 | 0 | 0 | 575 | 0
TOTAL DEL PLAN DE ENSAIOS | [9 empty] | 0 |  |  |  | 0
VOY AQUI

## Prezos
|  |  | PBL | 0
|  |  | Treito de prezo | 1
DOC. DE REFERENCIA: LISTADO DE ENSAIOS ALAGAL 2025 (v.0 - 28/02/2025) |  |  | PREZO
|  |  | Treito 1 | Treito 2 | Treito 3 | prezo
UD | código | DESCRICIÓN | PBL sen IVE ≤ 300.000 € | 300.000 € < PBL sen IVE ≤ 2,0 M€ | 2,0M € < PBL sen IVE | a empregar
1.MOVEMENTO DE TERRAS
1.1 Terrapléns, pedrapléns, recheos e escolleras
ud | MT001 | Análise granulométrica por tamizado (solos UNE 103101 ou equivalente) (aridos UNE EN 933-1 ou equivalente) | 44 | 41 | 39 | 44
ud | MT002 | Análise granulométrica de pedraplen UNE 103101 ou equivalente | 69 | 65 | 62 | 69
ud | MT003 | Límites de Atterberg. Límite líquido e limite plástico UNE 103103, 103104 ou equivalente | 63 | 59 | 56 | 63
ud | MT004 | Determinación do contido de materia orgánica oxidable polo método do permanganato potásico UNE EN 103204 ou equivalente | 35 | 33 | 31 | 35
ud | MT005 | Contido de sales solubles en solos UNE 103205 ou equivalente | 69 | 65 | 62 | 69
ud | MT006 | Determinación cuantitativa do contido de sulfatos solubles UNE EN 103201 ou equivalente | 70 | 66 | 63 | 70
ud | MT007 | Ensaio de compactación Proctor Modificado UNE 103501 ou equivalente | 92 | 87 | 82 | 92
ud | MT008 | Ensaio de compactación Proctor Normal UNE 103500 ou equivalente | 64 | 60 | 57 | 64
ud | MT009 | Contido de xeso UNE 103206 ou equivalente | 69 | 65 | 62 | 69
ud | MT010 | Índice CBR en Laboratorio, sen incluír Proctor UNE 103502 ou equivalente | 83 | 78 | 74 | 83
ud | MT011 | Índice CBR en Laboratorio, con compactación Proctor Normal ou Modificado UNE 103502 ou equivalente | 145 | 137 | 130 | 145
ud | MT012 | Ensaio de hinchamento libre no edómetro UNE 103601 ou equivalente | 83 | 78 | 74 | 83
ud | MT013 | Ensaio de colapso en solo UNE 103406 ou equivalente | 78 | 74 | 70 | 78
ud | MT014 | Estabilidade de áridos e fragmentos de roca fronte a acción de inmersión en auga UNE 146510 ou equivalente | 173 | 164 | 155 | 173
ud | MT015 | Estabilidade de áridos e fragmentos de roca fronte a acción de inmersión en auga en escolleras UNE 146510 ou equivalente | 173 | 164 | 155 | 173
ud | MT016 | Equivalente de Area UNE EN 933-8 (Anexo A) ou equivalente | 51 | 48 | 45 | 51
ud | MT017 | Resistencia á fragmentación Ensaio "Os Ánxeles" UNE EN 1097-2 ou equivalente | 104 | 98 | 93 | 104
ud | MT018 | Resistencia á fragmentación Ensaio "Os Ánxeles" en escollera UNE EN 1097-2 ou equivalente | 104 | 98 | 93 | 104
ud | MT019 | Densidade aparente e absorción de auga UNE EN 1936 ou equivalente | 112 | 106 | 100 | 112
ud | MT020 | Determinación da densidade "in situ", incluíndo humidade por medio de isótopos radiactivos (mínimo 10 determinacións) UNE 103900 ou equivalente | 28 | 26 | 25 | 28
ud | MT021 | Determinación “in situ” da densidade dun solo polo método da area e humidade en estufa | 41 | 38 | 36 | 41
ud | MT022 | Ensaio de pegada en terreos para control de compactación UNE 103407 ou equivalente | 181 | 171 | 162 | 181
ud | MT023 | Ensaio de Carga con Placa de 30cm UNE 103808 ou equivalente. Non inclúe preparación do dispositivo a reacción | 181 | 171 | 162 | 181
ud | MT024 | Ensaio de Carga con Placa de 60cm UNE 103808 ou equivalente. Non inclúe preparación do dispositivo a reacción | 207 | 196 | 186 | 207
ud | MT025 | Unidade de movilización e desprazamento de equipo de carga dinámica e informe | 63 | 59 | 56 | 63
ud | MT026 | Ensaio de carga dinámica (<10 determinacións) | 63 | 59 | 56 | 63
ud | MT027 | Ensaio de carga dinámica (≥10 determinacións) | 63 | 59 | 56 | 63
ud | MT028 | Resistencia á rotura a compresión incluíndo extracción de testemuña | 140 | 133 | 126 | 140
2. FIRMES E PAVIMENTOS
2.1 Solocemento, gravacemento e saburras
ud | F001 | Análise granulométrica por tamizado (solos UNE 103101 ou equivalente) (aridos UNE EN 933-1 ou equivalente) | 44 | 41 | 39 | 44
ud | F002 | Límites de Atterberg. Límite líquido e limite plástico UNE 103103, 103104 ou equivalente | 63 | 59 | 56 | 63
ud | F003 | Determinación do contido de materia orgánica oxidable polo método do permanganato potásico UNE EN 103204 ou equivalente | 35 | 33 | 31 | 35
ud | F004 | Determinación cuantitativa do contido de sulfatos solubles UNE EN 103201 ou equivalente | 70 | 66 | 63 | 70
ud | F005 | Ensaio de compactación Proctor Modificado UNE 103501 ou equivalente | 92 | 87 | 82 | 92
ud | F006 | Ensaio de compactación Proctor Normal UNE 103500 ou equivalente | 64 | 60 | 57 | 64
ud | F007 | Índice CBR en Laboratorio, sen incluír Proctor UNE 103502 ou equivalente | 83 | 78 | 74 | 83
ud | F008 | Índice CBR en Laboratorio, con compactación Proctor Normal ou Modificado UNE 103502 ou equivalente | 145 | 137 | 130 | 145
ud | F009 | Ensaio de hinchamento libre no edómetro UNE 103601 ou equivalente | 83 | 78 | 74 | 83
ud | F010 | Ensaio de colapso en solo UNE 103406 ou equivalente | 78 | 74 | 70 | 78
ud | F011 | Resistencia á fragmentación Ensaio "Os Ánxeles" UNE EN 1097-2 ou equivalente | 104 | 98 | 93 | 104
ud | F012 | Equivalente de Area UNE EN 933-8 (Anexo A) ou equivalente | 51 | 48 | 45 | 51
ud | F013 | Índice de laxas do árido groso UNE EN 933-3 ou equivalente | 66 | 62 | 59 | 66
ud | F014 | Porcentaxe de caras de fractura do árido groso UNE EN 933-5 ou equivalente | 35 | 33 | 31 | 35
ud | F015 | Humidade natural UNE EN 1097-5 ou equivalente | 16 | 15 | 14 | 16
ud | F016 | Contido ponderal en xofre total UNE EN 1744-1 ou equivalente | 283 | 268 | 254 | 283
ud | F017 | Contido de finos do árido groso UNE-EN-933-1 ou equivalente | 40 | 38 | 36 | 40
ud | F018 | Contido ponderal en xofre total (S) e en sulfatos solubles (SO3) UNE EN 1744-1 ou equivalente | 353 | 335 | 317 | 353
ud | F019 | Determinación de compostos orgánicos UNE EN 1744-1 ou equivalente | 35 | 33 | 31 | 35
ud | F020 | Prazo de traballabilidade UNE 41240 ou equivalente | 180 | 171 | 162 | 180
ud | F021 | Resistencia a compresión simple a 7 días (fabricación de 3 probetas) UNE EN 13286-41 ou equivalente, UNE-EN 13286-51 ou equivalente | 125 | 118 | 112 | 125
ud | F022 | Determinación da densidade "in situ", incluíndo humidade por medio de isótopos radiactivos (mínimo 10 determinacións) UNE 103900 ou equivalente | 28 | 26 | 25 | 28
ud | F023 | Determinación “in situ” da densidade dun solo polo método da area e humidade en estufa | 41 | 38 | 36 | 41
ud | F024 | Ensaio de Carga con Placa de 30cm UNE 103808 ou equivalente. Non inclúe preparación do dispositivo a reacción | 181 | 171 | 162 | 181
ud | F025 | Unidade de movilización e desprazamento de equipo de carga dinámica e informe | 63 | 59 | 56 | 63
ud | F026 | Ensaio de carga dinámica (<10 determinacións) | 63 | 59 | 56 | 63
ud | F027 | Ensaio de carga dinámica (≥10 determinacións) | 63 | 59 | 56 | 63
ud | F028 | Extracción probeta-testemuña e determinación de densidade e espesor. Mínimo facturable 3 testemuñas | 69 | 65 | 62 | 69
ud | F029 | Unidade de movilización e desprazamento de perfilómetro láser, e informe de cálculo do índice de regularidade internacional IRI en pavimentos de estradas, NLT-330 ou equivalente | 2530 | 2403 | 2277 | 2530
km | F030 | Km. de medida con perfilómetro láser para cálculo de IRI | 17 | 16 | 15 | 17
ud | F031 | Xornada de medida de deflexións mediante viga Benkelman (sen incluír elemento de reacción) NLT 356 ou equivalente. Entre 50-75 medidas por xornada. | 1208 | 1147 | 1087 | 1208
ud | F032 | Unidade de movilización e desprazamento de equipo para auscultación de deflexións mediante deflectómetro de impacto, incluído informe. Norma 6.1 IC | 3500 | 3325 | 3150 | 3500
km | F033 | Km. de medida con deflectómetro de impacto cada 20 m | 150 | 142 | 135 | 150
km | F034 | Km. de medida con deflectómetro de impacto cada 50 m | 75 | 71 | 67 | 75
km | F035 | Km. de medida con deflectómetro de impacto cada 100 m | 55 | 52 | 49 | 55
2.2 Mesturas bituminosas, microaglomerados e os seus compoñentes
2.2.1 Áridos e po mineral
ud | F039 | Resistencia á fragmentación Ensaio "Os Ánxeles" UNE EN 1097-2 ou equivalente | 104 | 98 | 93 | 104
ud | F040 | Coeficiente de Pulido Acelerado C.P.A. do árido groso UNE EN 1097-8 ou equivalente | 644 | 611 | 579 | 644
ud | F041 | Densidade relativa e absorción do árido groso UNE EN 1097-6 ou equivalente | 50 | 47 | 45 | 50
ud | F042 | Análise granulométrica por tamizado (solos UNE 103101 ou equivalente) (aridos UNE EN 933-1 ou equivalente) | 44 | 41 | 39 | 44
ud | F043 | Porcentaxe de caras de fractura do árido groso UNE EN 933-5 ou equivalente | 35 | 33 | 31 | 35
ud | F044 | Limpeza superficial. Contido de impurezas do árido groso UNE EN 146130 ou equivalente; Anexo C | 33 | 31 | 29 | 33
ud | F045 | Índice de laxas do árido groso UNE EN 933-3 ou equivalente | 66 | 62 | 59 | 66
ud | F046 | Densidade relativa e absorción do árido fino UNE EN 1097-6 ou equivalente | 63 | 59 | 56 | 63
ud | F047 | Equivalente de Area UNE EN 933-8 ou equivalente (Anexo A) | 51 | 48 | 45 | 51
ud | F048 | Densidade aparente do po mineral UNE EN 1097-3 ou equivalente Anexo A | 30 | 28 | 27 | 30
ud | F049 | Análise granulométrica do po mineral UNE EN 933-10 ou equivalente | 52 | 49 | 46 | 52
ud | F050 | Coeficiente de desgaste Micro-Deval UNE EN 1097-1 ou equivalente | 135 | 128 | 121 | 135
2.2.2 Betumes e emulsións
ud | F052 | Penetración de materiais bituminosos UNE EN 1426 ou equivalente | 69 | 65 | 62 | 69
ud | F053 | Punto de rebrandecemento anel e bola UNE EN 1427 ou equivalente | 69 | 65 | 62 | 69
ud | F054 | Índice de penetración UNE EN 12591 (Anejo A), UNE EN 13924 ou equivalente | 22 | 20 | 19 | 22
ud | F055 | Recuperación elástica dun betume modificado UNE EN 13398 ou equivalente | 150 | 142 | 135 | 150
ud | F056 | Viscosidade Saybolt NLT 133 ou equivalente e NLT 197 ou equivalente | 54 | 51 | 48 | 54
ud | F057 | Carga de partículas das emulsións bituminosas UNE EN 1430 ou equivalente | 37 | 35 | 33 | 37
ud | F058 | Índice de rotura UNE EN 13075-1 ou equivalente | 60 | 57 | 54 | 60
ud | F059 | Contido en auga en emulsións bituminosas UNE EN 1428 ou equivalente | 75 | 71 | 67 | 75
ud | F060 | Tamizado das emulsións bituminosas UNE EN 1429 ou equivalente | 41 | 38 | 36 | 41
ud | F061 | Toma de mostra sobre 3 bandexas e determinación da dotación media de ligante residual. | 219 | 208 | 197 | 219
2.2.3 Mesturas bituminosas e microaglomerados
ud | F063 | Fabricación de 3 probetas e determinación da densidade máxima, da densidade aparente e do contido de ocos UNE EN 12697-5, 6, 8 ,30 y 32 ou equivalente | 183 | 173 | 164 | 183
ud | F064 | Ensaio cántabro seco completo. Fabricación de 3 probetas, determinación de densidade, análise de ocos, perdas por desgaste, contido de ligante e análise granulométrica dos áridos extraídos. UNE EN 12697-1,2,5, 6, 8,17,30 e 32 ou equivalente | 400 | 380 | 360 | 400
ud | F065 | Ensaio Marshall completo, incluíndo: fabricación de 3 probetas, determinación da densidade, análise de ocos, perdas por desgaste, contido de ligante e análise granulométrico dos áridos extraídos. NLT-352, 164, 165, 168 e 352 ou equivalente | 483 | 458 | 434 | 483
ud | F066 | Determinación do contido de ligante da mestura UNE EN 12697-1 ou equivalente | 86 | 81 | 77 | 86
ud | F067 | Determinación do contido de ligante residual UNE EN 12274-2 ou equivalente | 86 | 81 | 77 | 86
ud | F068 | Granulometría dos áridos extraídos UNE EN 12697-2 ou equivalente | 41 | 38 | 36 | 41
ud | F069 | Resistencia conservada a tracción indirecta tras inmersión UNE EN 12697-12 ou equivalente | 680 | 646 | 612 | 680
ud | F070 | Resistencia á deformación plástica mediante a pista de ensaio de laboratorio UNE EN 12697-22 ou equivalente | 483 | 458 | 434 | 483
ud | F071 | Ensaio de escorremento de ligante. UNE EN 12697-18 ou equivalente | 173 | 164 | 155 | 173
ud | F072 | Perda de partículas. UNE EN 12697-17 ou equivalente | 220 | 209 | 198 | 220
ud | F073 | Consistencia UNE EN 12274-3 ou equivalente | 250 | 237 | 225 | 250
ud | F074 | Desgaste ou perda á abrasión por vía húmida UNE EN 12274-5 ou equivalente | 220 | 209 | 198 | 220
ud | F075 | Cohesión. Tempo para acadar un par de torsión de 20 kgf ·cm, UNE EN 12274-4 ou equivalente | 575 | 546 | 517 | 575
ud | F076 | Extracción probeta-testemuña en mestura bituminosa con diámetro 100 mm e determinación da densidade e espesor UNE-EN 12697-6 ou equivalente. Mínimo facturable 3 testemuñas | 79 | 75 | 71 | 79
ud | F077 | Avaliación da adherencia entre capas de firme mediante ensaios de corte NLT-382 ou equivalente | 69 | 65 | 62 | 69
ud | F078 | Macrotextura superficial mediante círculo de area en capa de rodadura UNE EN 13036-1 ou equivalente | 69 | 65 | 62 | 69
ud | F079 | Xornada de determinación “in situ” da resistencia ao deslizamento con péndulo TRRL sobre pavimento acabado e en condicións de uso, incluída a redacción de informe. UNE EN 13036-4 ou equivalente | 650 | 617 | 585 | 650
ud | F080 | Unidade de movilización e desprazamento de perfilómetro láser, e informe de cálculo do índice de regularidade internacional IRI en pavimentos de estradas, NLT-330 ou equivalente | 2530 | 2403 | 2277 | 2530
km | F081 | Km. de medida con perfilómetro láser para cálculo de IRI | 17 | 16 | 15 | 17
ud | F082 | Unidade de movilización e desprazamento de equipo para determinación do Coeficiente de Rozamento Transversal (CRT) en capa de rodadura UNE 41201 IN ou equivalente | 6854 | 6511 | 6168 | 6854
km | F083 | Km de carril determinando o Coeficiente de Rozamento Transversal (CRT) en capa de rodadura UNE 41201 IN ou equivalente | 35 | 33 | 31 | 35
ud | F084 | Permeabilidade in situ de pavimentos drenantes con permeámetro LCS. Mínimo facturable 10 determinacións | 28 | 26 | 25 | 28
2.3 Pavimento de formigón
2.3.1 Formigón
ud | F088 | Determinación do contido de aire ocluído UNE 83 315 ou equivalente, UNE EN 12350-6 ou equivalente | 109 | 103 | 98 | 109
ud | F089 | Toma de mostra de formigón fresco, medida de cono, fabricación de 1 serie de 3 probetas prismáticas e ensaio a flexotracción, unha a 7 e dúas a 28 días, (incluíndo desprazamentos) UNE EN 12390-2 ou equivalente, UNE EN 12390-5 ou equivalente | 174 | 165 | 156 | 174
ud | F090 | Macrotextura superficial mediante círculo de area en capa de rodadura UNE EN 13036-1 ou equivalente. | 69 | 65 | 62 | 69
ud | F091 | Extracción de testemuña de formigón e determinación do espesor e homoxeneidade. Mínimo facturable 3 testemuñas | 140 | 133 | 126 | 140
ud | F092 | Xornada de determinación “in situ” da resistencia ao deslizamento con péndulo TRRL sobre pavimento acabado e en condicións de uso, incluída a redacción de informe. UNE 41901EX:2017 ou equivalente | 650 | 617 | 585 | 650
3. SINALIZACIÓN E BALIZAMENTO
3.1 Sinalización horizontal
ud | S001 | Mostraxe sobre bandexas taradas e determinación global da dotación de pintura + microesferas aplicadas por metro cadrado (15 pares de bandexas) UNE 135274 ou equivalente | 345 | 327 | 310 | 345
ud | S002 | Movilización e desprazamento de equipo de alto rendemento (ECODYN) para a determinación da retrorreflexión. UNE EN 1436 ou equivalente (Por xornada) | 4701 | 4465 | 4230 | 4701
ud | S003 | Km. de medida de retrorreflexión con equipo de alto rendemento (ECODYN) | 23 | 21 | 20 | 23
ud | S004 | Xornada para determinacións puntuais do coeficiente de luminancia (β ou Qd) e retrorreflexión RL en marcas viarias horizontais. UNE EN 1436 ou equivalente. Non inclúe sinalización. | 805 | 764 | 724 | 805
ud | S005 | Xornada de determinación “in situ” da resistencia ao deslizamento con péndulo TRRL sobre pavimento acabado e en condicións de uso, incluída a redacción de informe. UNE EN 13036-4 ou equivalente | 650 | 617 | 585 | 650
3.2 Sinalización vertical
ud | S008 | Determinación do espesor de galvanizado por método electromagnético. UNE EN ISO 1461 ou equivalente | 58 | 55 | 52 | 58
ud | S009 | Xornada de auscultación da reflectancia in situ. UNE 135352 ou equivalente | 805 | 764 | 724 | 805
4. ESTRUTURAS
4.1 Formigón
ud | E001 | Toma de mostra de formigón fresco, medida de Cono, fabricación de 5 probetas cilíndricas de 15x30cm, curado, refrentado e rotura a compresión a 7, 28 e 90 días UNE EN 12390-2, 12390-3, 12350-2 ou equivalente | 105 | 99 | 94 | 105
ud | E002 | Medida da consistencia do formigón fresco, método do cono de Abrams. UNE 83313 ou equivalente, UNE EN 12350-2 ou equivalente | 23 | 21 | 20 | 23
ud | E003 | Toma de mostra de formigón fresco, medida de Cono, fabricación de 5 probetas cilíndricas de 15x30cm, curado, refrentado e rotura a tracción indirecta a 7, 28 e 90 días UNE EN 12390-2, 12390-3, 12350-2 ou equivalente | 105 | 99 | 94 | 105
ud | E004 | Toma de mostras do formigón proxectado fresco, incluíndo fabricación de artesa de 50x50x15cm segundo UNE ou equivalente, curado en condicións especificadas, extracción de 12 testemuñas de D=6cm x15cm de altura para rotura 3 a 3días, 3 a 7 días, 3 a 28días e 3 a 90 días. UNE 83 602, 83 605, UNE 14488-5 ou equivalente | 350 | 332 | 315 | 350
ud | E005 | Determinación do contido de fibras de aceiro nunha amasada de formigón fresco ou endurecido UNE EN 14488-7 ou equivalente | 160 | 152 | 144 | 160
ud | E006 | Extracción de testemuñas de formigón de 75 mm de diámetro mediante sonda rotativa, tallado, refrentado e ensaio a compresión UNE 83302, UNE EN 12504-1 ou equivalente (mínimo facturable por desprazamento 3 testemuñas) | 140 | 133 | 126 | 140
ud | E007 | Extracción de testemuñas de formigón de 100 mm de diámetro mediante sonda rotativa, tallado, refrentado e ensaio a compresión UNE 83302, UNE EN 12504-1 ou equivalente (mínimo facturable por desprazamento 3 testemuñas) | 170 | 161 | 153 | 170
ud | E008 | Extracción de testemuñas de formigón de 150 mm de diámetro mediante sonda rotativa, tallado, refrentado e ensaio a compresión UNE 83302, UNE EN 12504-1 ou equivalente (mínimo facturable por desprazamento 3 testemuñas) | 285 | 270 | 256 | 285
ud | E009 | Recheo de taladros con morteiro especial | 60 | 57 | 54 | 60
ud | E010 | Determinación da profundidade de carbonatación UNE 112011 ou equivalente | 35 | 33 | 31 | 35
ud | E011 | Determinación de cloruros en formigóns endurecidos UNE 112010 ou equivalente | 100 | 95 | 90 | 100
ud | E012 | Toma de mostra, fabricación, conservación e rotura a flexotracción e a compresión de 3 probetas prismáticas de morteiro de cemento. UNE EN 1015-11 ou equivalente | 138 | 131 | 124 | 138
4.2 Aceiro
ud | E014 | Ensaio completo dunha mostra de aceiro para armaduras pasivas: sección media equivalente, características xeométricas, dobrado/desdobrado e tracción. UNE EN 36068 ou equivalente, UNE EN ISO 15630-1 ou equivalente | 115 | 109 | 103 | 115
ud | E015 | Determinación de sección equivalente e características xeométricas dunha mostra de cordón de aceiro para armaduras de pretensado. UNE EN ISO 15630-3 ou equivalente | 30 | 28 | 27 | 30
ud | E016 | Ensaio a tracción dunha mostra de cordón de aceiro para armaduras de pretensado. UNE EN ISO 15630-3 ou equivalente | 345 | 327 | 310 | 345
ud | E017 | Ensaio a tracción dunha probeta de aceiro UNE 36 068/96 1ª Mod. EN 10 002-1/02 ou ensaios equivalentes; UNE 36 065/00 ou UNE EN ISO 15630-1 ou ensaios equivalentes e ISO 6892 ou equivalente | 47 | 44 | 42 | 47
ud | E018 | Ensaio de dobrado dunha probeta de aceiro UNE 36 068/94 ou equivalente; UNE 36 065/00 ou UNE EN ISO 15630-1 ou ensaios equivalentes e UNE EN 10080 ou equivalente | 15 | 14 | 13 | 15
ud | E019 | Ensaio de dobrado/desdobrado dunha probeta de aceiro UNE 36 068/94 ou equivalente; UNE 36 065/00 ou UNE EN ISO 15630-1 ou ensaios equivalentes | 15 | 14 | 13 | 15
ud | E020 | Determinación das características xeométricas dunha barra corrugada UNE 36068/94 ou equivalente, 36098-1M/96 ou equivalente; UNE 36 065/00 ou UNE EN ISO 15630-1 ou ensaios equivalentes. | 30 | 28 | 27 | 30
ud | E021 | Ensaio de dobrado alternativo dunha mostra de cordón de aceiro para armaduras de pretensado. UNE EN ISO 15630-3 ou equivalente | 120 | 114 | 108 | 120
ud | E022 | Ensaio de despegue das barras de no en mallas electrosoldadas UNE EN 36092 e 36462 ou equivalentes ou UNE EN ISO 15630-2 ou equivalente | 53 | 50 | 47 | 53
ud | E023 | Determinación das características xeométricas dunha malla electrosoldada UNE 36092 ou UNE EN ISO 15630-2 ou ensaio equivalente | 67 | 63 | 60 | 67
ud | E024 | Ensaio de tracción dunha probeta procedente de malla electrosoldada UNE 36068 e 36065 ou equivalentes, EN 10002-1 ou UNE EN ISO 15630-2 ou equivalentes e ISO 6892 ou ensaios equivalentes | 47 | 44 | 42 | 47
4.3 Pilotes
ud | E026 | Xornada de auscultación por crosshole, instrumentado con 3 tubos interiores (3 diagrafías), con desprazamento a obra de equipos e redacción de informe. Ata 5 pilotes por xornada para pilotes de L<30m e 3 pilotes por xornada para pilotes de 30m < L < 50m. AFNOR NF P 94-160 ou ensaios equivalentes | 800 | 760 | 720 | 800
4.4 Bulóns
ud | E028 | Ensaio de arrincamento de bulón de ancoraxe pasivo, mínimo 10 ensaios por desprazamento, sen engadir medios auxiliares, por bulón. | 58 | 55 | 52 | 58
ud | E029 | Toma de mostra, fabricación, conservación e rotura a compresión a 3 idades en “lechadas” de cemento. UNE EN 445,447 ou equivalentes | 138 | 131 | 124 | 138
ud | E030 | Control estadístico da lonxitude libre sen engadir ensaio de arrincamento | 25 | 23 | 22 | 25
E031
5. REDES DE SERVIZOS
ud | E171 | Supervisión de proba de presión e estanqueidade nun tramo da rede e elaboración de informe | 575 | 546 | 517 | 575
ml | E172 | Inspección de canalización nova mediante videocámara por circuito pechado de televisión e inclinómetro para determinación de pendentes instantáneas, acompañado con informe que inclúe: vídeo da inspección en formato dixital e actas de inspección (mínimo facturable 400 ml) | 3 | 2 | 2 | 3

## Tests (hidden)
Verificación de coincidencias de distintos códigos correspondentes ao mesmo ensaio
CÓDIGOS |  | DATOS CÓDIGO 1 |  |  |  |  | DATOS CÓDIGO 2 |  |  |  |  | COMPROB. COINCIDENCIA
Cód 1 | Cód 2 | descrición cod. 1 | p1T1 | p1T2 | p1T3 | prezo1 | descrición cod. 2 | p2T1 | p2T2 | p2T3 | prezo1 | coincide descrición | distancia entre prezos | coinciden prezos
MT003 | F002 | Límites de Atterberg. Límite líquido e limite plástico UNE 103103, 103104 ou equivalente | 63 | 59 | 56 | 63 | Límites de Atterberg. Límite líquido e limite plástico UNE 103103, 103104 ou equivalente | 63 | 59 | 56 | 63 | NO | 0 | SI
MT004 | F003 | Determinación do contido de materia orgánica oxidable polo método do permanganato potásico UNE EN 103204 ou equivalente | 35 | 33 | 31 | 35 | Determinación do contido de materia orgánica oxidable polo método do permanganato potásico UNE EN 103204 ou equivalente | 35 | 33 | 31 | 35 | NO | 0 | SI
MT006 | F004 | Determinación cuantitativa do contido de sulfatos solubles UNE EN 103201 ou equivalente | 70 | 66 | 63 | 70 | Determinación cuantitativa do contido de sulfatos solubles UNE EN 103201 ou equivalente | 70 | 66 | 63 | 70 | SI | 0 | SI
MT007 | F005 | Ensaio de compactación Proctor Modificado UNE 103501 ou equivalente | 92 | 87 | 82 | 92 | Ensaio de compactación Proctor Modificado UNE 103501 ou equivalente | 92 | 87 | 82 | 92 | SI | 0 | SI
MT010 | F007 | Índice CBR en Laboratorio, sen incluír Proctor UNE 103502 ou equivalente | 83 | 78 | 74 | 83 | Índice CBR en Laboratorio, sen incluír Proctor UNE 103502 ou equivalente | 83 | 78 | 74 | 83 | SI | 0 | SI
MT011 | F008 | Índice CBR en Laboratorio, con compactación Proctor Normal ou Modificado UNE 103502 ou equivalente | 145 | 137 | 130 | 145 | Índice CBR en Laboratorio, con compactación Proctor Normal ou Modificado UNE 103502 ou equivalente | 145 | 137 | 130 | 145 | SI | 0 | SI
MT012 | F009 | Ensaio de hinchamento libre no edómetro UNE 103601 ou equivalente | 83 | 78 | 74 | 83 | Ensaio de hinchamento libre no edómetro UNE 103601 ou equivalente | 83 | 78 | 74 | 83 | SI | 0 | SI
MT013 | F010 | Ensaio de colapso en solo UNE 103406 ou equivalente | 78 | 74 | 70 | 78 | Ensaio de colapso en solo UNE 103406 ou equivalente | 78 | 74 | 70 | 78 | SI | 0 | SI
MT017 | F011 | Resistencia á fragmentación Ensaio "Os Ánxeles" UNE EN 1097-2 ou equivalente | 104 | 98 | 93 | 104 | Resistencia á fragmentación Ensaio "Os Ánxeles" UNE EN 1097-2 ou equivalente | 104 | 98 | 93 | 104 | NO | 0 | SI
MT023 | F024 | Ensaio de Carga con Placa de 30cm UNE 103808 ou equivalente. Non inclúe preparación do dispositivo a reacción | 181 | 171 | 162 | 181 | Ensaio de Carga con Placa de 30cm UNE 103808 ou equivalente. Non inclúe preparación do dispositivo a reacción | 181 | 171 | 162 | 181 | SI | 0 | SI